## Sheet1
Energy unit conversions
1 | GW | => | 8.76 | TWh / a
1 | TWh | = | 0.085985 | Mtoe
1 | GWh | = | 85.985 | toe
1 | GWh | = | 3.6 | TJ
1 | GWh | = | 34121 | Therms
1 | toe | = | 1000 | kg of oil
1 | toe | = | 7.55 | barrels
1 | Mtoe | = | 11.63 | TWh
1 | PJ | = | 23885 | toe
1 | GJ | = | 0.023885 | toe
1 | BHP | = | 0.7457 | kW
750 | homes | = | 1 | MW (average, electricity only)
160 | homes | = | 1 | MW (average, all fuels)
1 | m3 methane | = | 11.04 | kWh
1 | mole methane | = | 890.3 | kJ
1 | BTU | = | 1055 | J
1 | BTU | = | 0.00029306 | kWh
1 | m3 methane | = | 37672.0379 | BTU
Carbon emission equivalents
1 | tonne CO2 | = | 1 | tonne CO2e
1 | tonne CO2 | = | 12/44 | tonne C
1 | tonne CH4 | = | 23 | tonne CO2e
Volume equivalents
1 | m^3 | = | 35.31 | ft^3
0.0224 | m^3 | = | 1 | mole (at 25C, 1atm)