## INPUT
Inputs from BEM (Paste Values) |  | Inputs From Harp_Opt |  |  |  | Input from TidalV5 (PasteValues)
Flow Spd | Root Flap | Speed of blades |  | 5.87 | RPM |  | Hour | SqrtCurrent *factor | SqrtCurrent *factor
(m/s) | (kN-m) | [6 empty] | (16m) m/s | (14m) m/s
0.1 | 23.1465 |  |  |  |  | HW-6 | 1 | 0.093181 | 0.09142
0.2 | 40.7883 | Options |  |  |  | HW-5 | 2 | 0.55909 | 0.54852
0.3 | 66.4751 |  |  |  |  | HW-4 | 3 | 0.93181 | 0.9142
0.4 | 94.2848 | Safety Factor |  | 1.35 | - | HW-3 | 4 | 0.9784 | 0.95991
0.5 | 128.8036 | Design Life |  | 10 | Years | HW-2 | 5 | 0.83863 | 0.82278
0.6 | 164.5191 | Radius at Root |  | 0.2 | m | HW-1 | 6 | 0.37272 | 0.36568
0.7 | 203.1503 | Inner Radius at Root |  | 0.17 | m | HW | 7 | 0.04659 | 0.04571
0.8 | 244.5237 |  |  |  |  | HW+1 | 8 | 0.37272 | 0.36568
0.9 | 288.5937 |  |  |  |  | HW+2 | 9 | 0.69886 | 0.68565
1 | 333.5457 | Material Property Input |  |  |  | HW+3 | 10 | 0.93181 | 0.9142
1.1 | 377.7935 |  |  |  |  | HW+4 | 11 | 0.88522 | 0.86849
1.2 | 421.0989 | Name | A | B | Notes | HW+5 | 12 | 0.60568 | 0.59423
1.3 | 460.4647 | - | - | - | - | HW-6 | 13 | 0.096509 | 0.094874
1.4 | 489.0923 | Alu | 1317 | -0.187 | 7075-T6 (KTM) | HW-5 | 14 | 0.58571 | 0.5759
1.5 | 478.4969 |  |  |  |  | HW-4 | 15 | 0.97507 | 0.95872
1.6 | 477.6732 |  |  |  |  | HW-3 | 16 | 1.0217 | 1.0045
[6 empty] | HW-2 | 17 | 0.87856 | 0.86385
[6 empty] | HW-1 | 18 | 0.38936 | 0.38282
[6 empty] | HW | 19 | 0.049918 | 0.049101
[6 empty] | HW+1 | 20 | 0.39269 | 0.38615
[6 empty] | HW+2 | 21 | 0.72881 | 0.71655
KTM = Key to Metals/Materia online database: http://www.keytometals.com/page.aspx?ID=Home&LN=EN | [5 empty] | HW+3 | 22 | 0.97507 | 0.95872
MSU = MSU/DOE Database Composites : http://www.coe.montana.edu/composites/ | [5 empty] | HW+4 | 23 | 0.92515 | 0.90962
[6 empty] | HW+5 | 24 | 0.63563 | 0.625
[6 empty] | HW-6 | 25 | 0.099837 | 0.098327
[6 empty] | HW-5 | 26 | 0.61233 | 0.60328
[6 empty] | HW-4 | 27 | 1.0183 | 1.0032
[6 empty] | HW-3 | 28 | 1.0649 | 1.0491
[6 empty] | HW-2 | 29 | 0.9185 | 0.90491
[6 empty] | HW-1 | 30 | 0.406 | 0.39997
[6 empty] | HW | 31 | 0.053246 | 0.052492
[6 empty] | HW+1 | 32 | 0.41266 | 0.40662
[6 empty] | HW+2 | 33 | 0.75876 | 0.74744
[6 empty] | HW+3 | 34 | 1.0183 | 1.0032
[6 empty] | HW+4 | 35 | 0.96509 | 0.95075
[6 empty] | HW+5 | 36 | 0.66558 | 0.65577
[6 empty] | HW-6 | 37 | 0.10316 | 0.10178
[6 empty] | HW-5 | 38 | 0.63895 | 0.63065
[6 empty] | HW-4 | 39 | 1.0616 | 1.0478
[6 empty] | HW-3 | 40 | 1.1082 | 1.0937
[6 empty] | HW-2 | 41 | 0.95843 | 0.94598
[6 empty] | HW-1 | 42 | 0.42264 | 0.41711
[6 empty] | HW | 43 | 0.056574 | 0.055882
[6 empty] | HW+1 | 44 | 0.43263 | 0.42709
[6 empty] | HW+2 | 45 | 0.78871 | 0.77833
[6 empty] | HW+3 | 46 | 1.0616 | 1.0478
[6 empty] | HW+4 | 47 | 1.005 | 0.99188
[6 empty] | HW+5 | 48 | 0.69553 | 0.68654
[6 empty] | HW-6 | 49 | 0.10649 | 0.10523
[6 empty] | HW-5 | 50 | 0.66558 | 0.65803
[6 empty] | HW-4 | 51 | 1.1049 | 1.0923
[6 empty] | HW-3 | 52 | 1.1514 | 1.1382
[6 empty] | HW-2 | 53 | 0.99837 | 0.98705
[6 empty] | HW-1 | 54 | 0.43928 | 0.43425
[6 empty] | HW | 55 | 0.059902 | 0.059273
[6 empty] | HW+1 | 56 | 0.45259 | 0.44756
[6 empty] | HW+2 | 57 | 0.81866 | 0.80923
[6 empty] | HW+3 | 58 | 1.1049 | 1.0923
[6 empty] | HW+4 | 59 | 1.045 | 1.033
[6 empty] | HW+5 | 60 | 0.72548 | 0.7173
[6 empty] | HW-6 | 61 | 0.10982 | 0.10869
[6 empty] | HW-5 | 62 | 0.6922 | 0.68541
[6 empty] | HW-4 | 63 | 1.1481 | 1.1368
[6 empty] | HW-3 | 64 | 1.1947 | 1.1828
[6 empty] | HW-2 | 65 | 1.0383 | 1.0281
[6 empty] | HW-1 | 66 | 0.45592 | 0.45139
[6 empty] | HW | 67 | 0.06323 | 0.062664
[6 empty] | HW+1 | 68 | 0.47256 | 0.46803
[6 empty] | HW+2 | 69 | 0.84861 | 0.84012
[6 empty] | HW+3 | 70 | 1.1481 | 1.1368
[6 empty] | HW+4 | 71 | 1.0849 | 1.0741
[6 empty] | HW+5 | 72 | 0.75543 | 0.74807
[6 empty] | HW-6 | 73 | 0.11315 | 0.11214
[6 empty] | HW-5 | 74 | 0.71882 | 0.71279
[6 empty] | HW-4 | 75 | 1.1914 | 1.1813
[6 empty] | HW-3 | 76 | 1.238 | 1.2274
[6 empty] | HW-2 | 77 | 1.0782 | 1.0692
[6 empty] | HW-1 | 78 | 0.47256 | 0.46854
[6 empty] | HW | 79 | 0.066558 | 0.066055
[6 empty] | HW+1 | 80 | 0.49253 | 0.4885
[6 empty] | HW+2 | 81 | 0.87856 | 0.87102
[6 empty] | HW+3 | 82 | 1.1914 | 1.1813
[6 empty] | HW+4 | 83 | 1.1248 | 1.1153
[6 empty] | HW+5 | 84 | 0.78538 | 0.77884
[6 empty] | HW-6 | 85 | 0.11648 | 0.1156
[6 empty] | HW-5 | 86 | 0.74545 | 0.74016
[6 empty] | HW-4 | 87 | 1.2346 | 1.2258
[6 empty] | HW-3 | 88 | 1.2812 | 1.272
[6 empty] | HW-2 | 89 | 1.1182 | 1.1102
[6 empty] | HW-1 | 90 | 0.4892 | 0.48568
[6 empty] | HW | 91 | 0.069886 | 0.069445
[6 empty] | HW+1 | 92 | 0.51249 | 0.50897
[6 empty] | HW+2 | 93 | 0.90851 | 0.90191
[6 empty] | HW+3 | 94 | 1.2346 | 1.2258
[6 empty] | HW+4 | 95 | 1.1648 | 1.1564
[6 empty] | HW+5 | 96 | 0.81533 | 0.80961
[6 empty] | HW-6 | 97 | 0.1198 | 0.11905
[6 empty] | HW-5 | 98 | 0.77207 | 0.76754
[6 empty] | HW-4 | 99 | 1.2779 | 1.2704
[6 empty] | HW-3 | 100 | 1.3245 | 1.3166
[6 empty] | HW-2 | 101 | 1.1581 | 1.1513
[6 empty] | HW-1 | 102 | 0.50584 | 0.50282
[6 empty] | HW | 103 | 0.073214 | 0.072836
[6 empty] | HW+1 | 104 | 0.53246 | 0.52944
[6 empty] | HW+2 | 105 | 0.93846 | 0.93281
[6 empty] | HW+3 | 106 | 1.2779 | 1.2704
[6 empty] | HW+4 | 107 | 1.2047 | 1.1975
[6 empty] | HW+5 | 108 | 0.84528 | 0.84038
[6 empty] | HW-6 | 109 | 0.12313 | 0.1225
[6 empty] | HW-5 | 110 | 0.79869 | 0.79492
[6 empty] | HW-4 | 111 | 1.3212 | 1.3149
[6 empty] | HW-3 | 112 | 1.3678 | 1.3612
[6 empty] | HW-2 | 113 | 1.198 | 1.1924
[6 empty] | HW-1 | 114 | 0.52248 | 0.51996
[6 empty] | HW | 115 | 0.076541 | 0.076227
[6 empty] | HW+1 | 116 | 0.55243 | 0.54991
[6 empty] | HW+2 | 117 | 0.96842 | 0.9637
[6 empty] | HW+3 | 118 | 1.3212 | 1.3149
[6 empty] | HW+4 | 119 | 1.2446 | 1.2387
[6 empty] | HW+5 | 120 | 0.87523 | 0.87115
[6 empty] | HW-6 | 121 | 0.12646 | 0.12596
[6 empty] | HW-5 | 122 | 0.82532 | 0.8223
[6 empty] | HW-4 | 123 | 1.3644 | 1.3594
[6 empty] | HW-3 | 124 | 1.411 | 1.4057
[6 empty] | HW-2 | 125 | 1.238 | 1.2334
[6 empty] | HW-1 | 126 | 0.53912 | 0.53711
[6 empty] | HW | 127 | 0.079869 | 0.079618
[6 empty] | HW+1 | 128 | 0.5724 | 0.57038
[6 empty] | HW+2 | 129 | 0.99837 | 0.99459
[6 empty] | HW+3 | 130 | 1.3644 | 1.3594
[6 empty] | HW+4 | 131 | 1.2846 | 1.2798
[6 empty] | HW+5 | 132 | 0.90519 | 0.90192
[6 empty] | HW-6 | 133 | 0.12979 | 0.12941
[6 empty] | HW-5 | 134 | 0.85194 | 0.84968
[6 empty] | HW-4 | 135 | 1.4077 | 1.4039
[6 empty] | HW-3 | 136 | 1.4543 | 1.4503
[6 empty] | HW-2 | 137 | 1.2779 | 1.2745
[6 empty] | HW-1 | 138 | 0.55576 | 0.55425
[6 empty] | HW | 139 | 0.083197 | 0.083009
[6 empty] | HW+1 | 140 | 0.59236 | 0.59085
[6 empty] | HW+2 | 141 | 1.0283 | 1.0255
[6 empty] | HW+3 | 142 | 1.4077 | 1.4039
[6 empty] | HW+4 | 143 | 1.3245 | 1.3209
[6 empty] | HW+5 | 144 | 0.93514 | 0.93268
[6 empty] | HW-6 | 145 | 0.13312 | 0.13286
[6 empty] | HW-5 | 146 | 0.87856 | 0.87705
[6 empty] | HW-4 | 147 | 1.451 | 1.4484
[6 empty] | HW-3 | 148 | 1.4975 | 1.4949
[6 empty] | HW-2 | 149 | 1.3178 | 1.3156
[6 empty] | HW-1 | 150 | 0.5724 | 0.57139
[6 empty] | HW | 151 | 0.086525 | 0.086399
[6 empty] | HW+1 | 152 | 0.61233 | 0.61133
[6 empty] | HW+2 | 153 | 1.0583 | 1.0564
[6 empty] | HW+3 | 154 | 1.451 | 1.4484
[6 empty] | HW+4 | 155 | 1.3644 | 1.362
[6 empty] | HW+5 | 156 | 0.96509 | 0.96345
[6 empty] | HW-6 | 157 | 0.13644 | 0.13632
[6 empty] | HW-5 | 158 | 0.90519 | 0.90443
[6 empty] | HW-4 | 159 | 1.4942 | 1.493
[6 empty] | HW-3 | 160 | 1.5408 | 1.5395
[6 empty] | HW-2 | 161 | 1.3578 | 1.3566
[6 empty] | HW-1 | 162 | 0.58904 | 0.58853
[6 empty] | HW | 163 | 0.089853 | 0.08979
[6 empty] | HW+1 | 164 | 0.6323 | 0.6318
[6 empty] | HW+2 | 165 | 1.0882 | 1.0873
[6 empty] | HW+3 | 166 | 1.4942 | 1.493
[6 empty] | HW+4 | 167 | 1.4044 | 1.4032
[6 empty] | HW+5 | 168 | 0.99504 | 0.99422
[6 empty] | HW-6 | 169 | 0.13977 | 0.13977
[6 empty] | HW-5 | 170 | 0.93181 | 0.93181
[6 empty] | HW-4 | 171 | 1.5375 | 1.5375
[6 empty] | HW-3 | 172 | 1.5841 | 1.5841
[6 empty] | HW-2 | 173 | 1.3977 | 1.3977
[6 empty] | HW-1 | 174 | 0.60568 | 0.60568
[6 empty] | HW | 175 | 0.093181 | 0.093181
[6 empty] | HW+1 | 176 | 0.65227 | 0.65227
[6 empty] | HW+2 | 177 | 1.1182 | 1.1182
[6 empty] | HW+3 | 178 | 1.5375 | 1.5375
[6 empty] | HW+4 | 179 | 1.4443 | 1.4443
[6 empty] | HW+5 | 180 | 1.025 | 1.025
[6 empty] | HW-6 | 181 | 0.13644 | 0.13632
[6 empty] | HW-5 | 182 | 0.069886 | 0.067496
[6 empty] | HW-4 | 183 | 1.4942 | 1.493
[6 empty] | HW-3 | 184 | 1.5408 | 1.5395
[6 empty] | HW-2 | 185 | 1.3578 | 1.3566
[6 empty] | HW-1 | 186 | 0.58904 | 0.58853
[6 empty] | HW | 187 | 0.089853 | 0.08979
[6 empty] | HW+1 | 188 | 0.6323 | 0.6318
[6 empty] | HW+2 | 189 | 1.0882 | 1.0873
[6 empty] | HW+3 | 190 | 1.4942 | 1.493
[6 empty] | HW+4 | 191 | 1.4044 | 1.4032
[6 empty] | HW+5 | 192 | 0.99504 | 0.99422
[6 empty] | HW-6 | 193 | 0.13312 | 0.13286
[6 empty] | HW-5 | 194 | 0.073214 | 0.07095
[6 empty] | HW-4 | 195 | 1.451 | 1.4484
[6 empty] | HW-3 | 196 | 1.4975 | 1.4949
[6 empty] | HW-2 | 197 | 1.3178 | 1.3156
[6 empty] | HW-1 | 198 | 0.5724 | 0.57139
[6 empty] | HW | 199 | 0.086525 | 0.086399
[6 empty] | HW+1 | 200 | 0.61233 | 0.61133
[6 empty] | HW+2 | 201 | 1.0583 | 1.0564
[6 empty] | HW+3 | 202 | 1.451 | 1.4484
[6 empty] | HW+4 | 203 | 1.3644 | 1.362
[6 empty] | HW+5 | 204 | 0.96509 | 0.96345
[6 empty] | HW-6 | 205 | 0.12979 | 0.12941
[6 empty] | HW-5 | 206 | 0.076541 | 0.074403
[6 empty] | HW-4 | 207 | 1.4077 | 1.4039
[6 empty] | HW-3 | 208 | 1.4543 | 1.4503
[6 empty] | HW-2 | 209 | 1.2779 | 1.2745
[6 empty] | HW-1 | 210 | 0.55576 | 0.55425
[6 empty] | HW | 211 | 0.083197 | 0.083009
[6 empty] | HW+1 | 212 | 0.59236 | 0.59085
[6 empty] | HW+2 | 213 | 1.0283 | 1.0255
[6 empty] | HW+3 | 214 | 1.4077 | 1.4039
[6 empty] | HW+4 | 215 | 1.3245 | 1.3209
[6 empty] | HW+5 | 216 | 0.93514 | 0.93268
[6 empty] | HW-6 | 217 | 0.12646 | 0.12596
[6 empty] | HW-5 | 218 | 0.079869 | 0.077857
[6 empty] | HW-4 | 219 | 1.3644 | 1.3594
[6 empty] | HW-3 | 220 | 1.411 | 1.4057
[6 empty] | HW-2 | 221 | 1.238 | 1.2334
[6 empty] | HW-1 | 222 | 0.53912 | 0.53711
[6 empty] | HW | 223 | 0.079869 | 0.079618
[6 empty] | HW+1 | 224 | 0.5724 | 0.57038
[6 empty] | HW+2 | 225 | 0.99837 | 0.99459
[6 empty] | HW+3 | 226 | 1.3644 | 1.3594
[6 empty] | HW+4 | 227 | 1.2846 | 1.2798
[6 empty] | HW+5 | 228 | 0.90519 | 0.90192
[6 empty] | HW-6 | 229 | 0.12313 | 0.1225
[6 empty] | HW-5 | 230 | 0.083197 | 0.081311
[6 empty] | HW-4 | 231 | 1.3212 | 1.3149
[6 empty] | HW-3 | 232 | 1.3678 | 1.3612
[6 empty] | HW-2 | 233 | 1.198 | 1.1924
[6 empty] | HW-1 | 234 | 0.52248 | 0.51996
[6 empty] | HW | 235 | 0.076541 | 0.076227
[6 empty] | HW+1 | 236 | 0.55243 | 0.54991
[6 empty] | HW+2 | 237 | 0.96842 | 0.9637
[6 empty] | HW+3 | 238 | 1.3212 | 1.3149
[6 empty] | HW+4 | 239 | 1.2446 | 1.2387
[6 empty] | HW+5 | 240 | 0.87523 | 0.87115
[6 empty] | HW-6 | 241 | 0.1198 | 0.11905
[6 empty] | HW-5 | 242 | 0.086525 | 0.084764
[6 empty] | HW-4 | 243 | 1.2779 | 1.2704
[6 empty] | HW-3 | 244 | 1.3245 | 1.3166
[6 empty] | HW-2 | 245 | 1.1581 | 1.1513
[6 empty] | HW-1 | 246 | 0.50584 | 0.50282
[6 empty] | HW | 247 | 0.073214 | 0.072836
[6 empty] | HW+1 | 248 | 0.53246 | 0.52944
[6 empty] | HW+2 | 249 | 0.93846 | 0.93281
[6 empty] | HW+3 | 250 | 1.2779 | 1.2704
[6 empty] | HW+4 | 251 | 1.2047 | 1.1975
[6 empty] | HW+5 | 252 | 0.84528 | 0.84038
[6 empty] | HW-6 | 253 | 0.11648 | 0.1156
[6 empty] | HW-5 | 254 | 0.089853 | 0.088218
[6 empty] | HW-4 | 255 | 1.2346 | 1.2258
[6 empty] | HW-3 | 256 | 1.2812 | 1.272
[6 empty] | HW-2 | 257 | 1.1182 | 1.1102
[6 empty] | HW-1 | 258 | 0.4892 | 0.48568
[6 empty] | HW | 259 | 0.069886 | 0.069445
[6 empty] | HW+1 | 260 | 0.51249 | 0.50897
[6 empty] | HW+2 | 261 | 0.90851 | 0.90191
[6 empty] | HW+3 | 262 | 1.2346 | 1.2258
[6 empty] | HW+4 | 263 | 1.1648 | 1.1564
[6 empty] | HW+5 | 264 | 0.81533 | 0.80961
[6 empty] | HW-6 | 265 | 0.11315 | 0.11214
[6 empty] | HW-5 | 266 | 0.093181 | 0.091672
[6 empty] | HW-4 | 267 | 1.1914 | 1.1813
[6 empty] | HW-3 | 268 | 1.238 | 1.2274
[6 empty] | HW-2 | 269 | 1.0782 | 1.0692
[6 empty] | HW-1 | 270 | 0.47256 | 0.46854
[6 empty] | HW | 271 | 0.066558 | 0.066055
[6 empty] | HW+1 | 272 | 0.49253 | 0.4885
[6 empty] | HW+2 | 273 | 0.87856 | 0.87102
[6 empty] | HW+3 | 274 | 1.1914 | 1.1813
[6 empty] | HW+4 | 275 | 1.1248 | 1.1153
[6 empty] | HW+5 | 276 | 0.78538 | 0.77884
[6 empty] | HW-6 | 277 | 0.10982 | 0.10869
[6 empty] | HW-5 | 278 | 0.096509 | 0.095125
[6 empty] | HW-4 | 279 | 1.1481 | 1.1368
[6 empty] | HW-3 | 280 | 1.1947 | 1.1828
[6 empty] | HW-2 | 281 | 1.0383 | 1.0281
[6 empty] | HW-1 | 282 | 0.45592 | 0.45139
[6 empty] | HW | 283 | 0.06323 | 0.062664
[6 empty] | HW+1 | 284 | 0.47256 | 0.46803
[6 empty] | HW+2 | 285 | 0.84861 | 0.84012
[6 empty] | HW+3 | 286 | 1.1481 | 1.1368
[6 empty] | HW+4 | 287 | 1.0849 | 1.0741
[6 empty] | HW+5 | 288 | 0.75543 | 0.74807
[6 empty] | HW-6 | 289 | 0.10649 | 0.10523
[6 empty] | HW-5 | 290 | 0.099837 | 0.098579
[6 empty] | HW-4 | 291 | 1.1049 | 1.0923
[6 empty] | HW-3 | 292 | 1.1514 | 1.1382
[6 empty] | HW-2 | 293 | 0.99837 | 0.98705
[6 empty] | HW-1 | 294 | 0.43928 | 0.43425
[6 empty] | HW | 295 | 0.059902 | 0.059273
[6 empty] | HW+1 | 296 | 0.45259 | 0.44756
[6 empty] | HW+2 | 297 | 0.81866 | 0.80923
[6 empty] | HW+3 | 298 | 1.1049 | 1.0923
[6 empty] | HW+4 | 299 | 1.045 | 1.033
[6 empty] | HW+5 | 300 | 0.72548 | 0.7173
[6 empty] | HW-6 | 301 | 0.10316 | 0.10178
[6 empty] | HW-5 | 302 | 0.10316 | 0.10203
[6 empty] | HW-4 | 303 | 1.0616 | 1.0478
[6 empty] | HW-3 | 304 | 1.1082 | 1.0937
[6 empty] | HW-2 | 305 | 0.95843 | 0.94598
[6 empty] | HW-1 | 306 | 0.42264 | 0.41711
[6 empty] | HW | 307 | 0.056574 | 0.055882
[6 empty] | HW+1 | 308 | 0.43263 | 0.42709
[6 empty] | HW+2 | 309 | 0.78871 | 0.77833
[6 empty] | HW+3 | 310 | 1.0616 | 1.0478
[6 empty] | HW+4 | 311 | 1.005 | 0.99188
[6 empty] | HW+5 | 312 | 0.69553 | 0.68654
[6 empty] | HW-6 | 313 | 0.099837 | 0.098327
[6 empty] | HW-5 | 314 | 0.10649 | 0.10549
[6 empty] | HW-4 | 315 | 1.0183 | 1.0032
[6 empty] | HW-3 | 316 | 1.0649 | 1.0491
[6 empty] | HW-2 | 317 | 0.9185 | 0.90491
[6 empty] | HW-1 | 318 | 0.406 | 0.39997
[6 empty] | HW | 319 | 0.053246 | 0.052492
[6 empty] | HW+1 | 320 | 0.41266 | 0.40662
[6 empty] | HW+2 | 321 | 0.75876 | 0.74744
[6 empty] | HW+3 | 322 | 1.0183 | 1.0032
[6 empty] | HW+4 | 323 | 0.96509 | 0.95075
[6 empty] | HW+5 | 324 | 0.66558 | 0.65577
[6 empty] | HW-6 | 325 | 0.096509 | 0.094874
[6 empty] | HW-5 | 326 | 0.10982 | 0.10894
[6 empty] | HW-4 | 327 | 0.97507 | 0.95872
[6 empty] | HW-3 | 328 | 1.0217 | 1.0045
[6 empty] | HW-2 | 329 | 0.87856 | 0.86385
[6 empty] | HW-1 | 330 | 0.38936 | 0.38282
[6 empty] | HW | 331 | 0.049918 | 0.049101
[6 empty] | HW+1 | 332 | 0.39269 | 0.38615
[6 empty] | HW+2 | 333 | 0.72881 | 0.71655
[6 empty] | HW+3 | 334 | 0.97507 | 0.95872
[6 empty] | HW+4 | 335 | 0.92515 | 0.90962
[6 empty] | HW+5 | 336 | 0.63563 | 0.625
[6 empty] | HW-6 | 337 | 0.093181 | 0.09142
[6 empty] | HW-5 | 338 | 0.11315 | 0.11239
[6 empty] | HW-4 | 339 | 0.93181 | 0.9142
[6 empty] | HW-3 | 340 | 0.9784 | 0.95991
[6 empty] | HW-2 | 341 | 0.83863 | 0.82278
[6 empty] | HW-1 | 342 | 0.37272 | 0.36568
[6 empty] | HW | 343 | 0.04659 | 0.04571
[6 empty] | HW+1 | 344 | 0.37272 | 0.36568
[6 empty] | HW+2 | 345 | 0.69886 | 0.68565
[6 empty] | HW+3 | 346 | 0.93181 | 0.9142
[6 empty] | HW+4 | 347 | 0.88522 | 0.86849
[6 empty] | HW+5 | 348 | 0.60568 | 0.59423
[6 empty] | HW-6 | 349 | 0.089853 | 0.087967
[6 empty] | HW-5 | 350 | 0.10982 | 0.10894
[6 empty] | HW-4 | 351 | 0.88855 | 0.86968
[6 empty] | HW-3 | 352 | 0.93514 | 0.91533
[6 empty] | HW-2 | 353 | 0.79869 | 0.78172
[6 empty] | HW-1 | 354 | 0.35608 | 0.34854
[6 empty] | HW | 355 | 0.043263 | 0.042319
[6 empty] | HW+1 | 356 | 0.35276 | 0.34521
[6 empty] | HW+2 | 357 | 0.66891 | 0.65476
[6 empty] | HW+3 | 358 | 0.88855 | 0.86968
[6 empty] | HW+4 | 359 | 0.84528 | 0.82736
[6 empty] | HW+5 | 360 | 0.57572 | 0.56346

## OUTPUT
Analysis Summary
Material | DEL | Stress Margin
- | MPa | %
Alu | 24.8631 | 52.6
Design Dictated by Fatigue Loading Protection at -ve stress Margin
Design Dictated by Extreme Conditions Protection at +ve stress Margin

## PROCESSES1
|  |  |  | Flow Spd | Root Flap | Root Flap RoundUP | Axial Stress | Axial Stress RU_SF
Root Properties |  |  |  | (m/s) | (kN-m) | (kN-m) | MPa | Mpa
|  |  |  | 0.1 | 22.1465 | 23 | 7.374 | 10
Diameter |  | 0.4 | m | 0.2 | 40.7883 | 41 | 13.5811 | 19
Thickness |  | 0.03 | m | 0.3 | 66.4751 | 67 | 22.1338 | 30
Inertia |  | 0.00060066 | m4 | 0.4 | 94.2848 | 95 | 31.3935 | 43
|  |  |  | 0.5 | 128.8036 | 129 | 42.887 | 58
|  |  |  | 0.6 | 164.5191 | 165 | 54.779 | 74
Curve "m" Value |  |  |  | 0.7 | 203.1503 | 204 | 67.6418 | 92
|  |  |  | 0.8 | 244.5237 | 245 | 81.4177 | 110
Slope (m) |  |  |  | 0.9 | 288.5937 | 289 | 96.0915 | 130
Alu | 5.3476 | - |  | 1 | 333.5457 | 334 | 111.0589 | 150
|  |  |  | 1.1 | 377.7935 | 378 | 125.7918 | 170
|  |  |  | 1.2 | 421.0989 | 422 | 140.211 | 190
|  |  |  | 1.3 | 460.4647 | 461 | 153.3184 | 207
|  |  |  | 1.4 | 489.0923 | 490 | 162.8504 | 220
|  |  |  | 1.5 | 478.4969 | 479 | 159.3225 | 216
|  |  |  | 1.6 | 477.6732 | 478 | 159.0482 | 215
0

## PROCESSES2
[20 empty] | No. Cycles | 30852720
Root Bending & Hub Velocity Upper | [5 empty] | Root Bending & Hub Velocity Lower | [5 empty] | Cycle Analysis |  |  |  |  | Cycle Counter |  |  |  | DEL Analysis
DEL SUM
| Hour | SqrtCurrent *factor | Roundup Velocity | Root Bending | Axial Stress |  | Hour | SqrtCurrent *factor | RoundDN Velocity | Root Bending | Axial Stress |  | Min Stress | Max Stress | Range Stress | number of cycles | Stress Amplitude | Frequency | Range Counter | Design life Counter SUM (N) | Si^m*n | Material | DEL Value | Sf at Design Life | Stress Margin
|  | m/s | m/s | kNm | Mpa |  |  | m/s | m/s | kNm | Mpa |  | MPa | MPa | MPa | - | MPa | - | - | - | - | - | Mpa | Mpa | %
HW-6 | 1 | 0.093181 | 0.1 | 23 | 10 | HW-6 | 1 | 0.09142 | 0 | 0 | 0 | HW-6 | 0 | 10 | 10 | 352.2 | 1 | 24 | 8452.8 | 2056847.7182 | 2056847.7182
HW-5 | 2 | 0.55909 | 0.6 | 165 | 74 | HW-5 | 2 | 0.54852 | 0.5 | 129 | 58 | HW-5 | 58 | 74 | 16 | 352.2 | 2 | 24 | 0 | 0 | 0 | Alu | 24.8631 | 52.3706 | 52.6
HW-4 | 3 | 0.93181 | 1 | 334 | 150 | HW-4 | 3 | 0.9142 | 0.9 | 289 | 130 | HW-4 | 130 | 150 | 20 | 352.2 | 3 | 24 | 0 | 0 | 0
HW-3 | 4 | 0.9784 | 1 | 334 | 150 | HW-3 | 4 | 0.95991 | 0.9 | 289 | 130 | HW-3 | 130 | 150 | 20 | 352.2 | 4 | 24 | 0 | 0 | 0
HW-2 | 5 | 0.83863 | 0.9 | 289 | 130 | HW-2 | 5 | 0.82278 | 0.8 | 245 | 110 | HW-2 | 110 | 130 | 20 | 352.2 | 5 | 24 | 0 | 0 | 0
HW-1 | 6 | 0.37272 | 0.4 | 95 | 43 | HW-1 | 6 | 0.36568 | 0.3 | 41 | 19 | HW-1 | 19 | 43 | 24 | 352.2 | 6 | 24 | 0 | 0 | 0
HW | 7 | 0.04659 | 0.1 | 23 | 10 | HW | 7 | 0.04571 | 0 | 0 | 0 | HW | 0 | 10 | 10 | 352.2 | 7 | 24 | 0 | 0 | 0
HW+1 | 8 | 0.37272 | 0.4 | 95 | 43 | HW+1 | 8 | 0.36568 | 0.3 | 41 | 19 | HW+1 | 19 | 43 | 24 | 352.2 | 8 | 24 | 0 | 0 | 0
HW+2 | 9 | 0.69886 | 0.7 | 165 | 74 | HW+2 | 9 | 0.68565 | 0.6 | 165 | 74 | HW+2 | 74 | 74 | 0 | 352.2 | 9 | 73 | 17257.8 | 4199397.4247 | 532216209513.8992
HW+3 | 10 | 0.93181 | 1 | 334 | 150 | HW+3 | 10 | 0.9142 | 0.9 | 289 | 130 | HW+3 | 130 | 150 | 20 | 352.2 | 10 | 120 | 16553.4 | 4027993.4482 | 896772616543.6813
HW+4 | 11 | 0.88522 | 0.9 | 289 | 130 | HW+4 | 11 | 0.86849 | 0.8 | 245 | 110 | HW+4 | 110 | 130 | 20 | 352.2 | 11 | 120 | 0 | 0 | 0
HW+5 | 12 | 0.60568 | 0.7 | 165 | 74 | HW+5 | 12 | 0.59423 | 0.5 | 129 | 58 | HW+5 | 58 | 74 | 16 | 352.2 | 12 | 120 | 0 | 0 | 0
HW-6 | 13 | 0.096509 | 0.1 | 23 | 10 | HW-6 | 13 | 0.094874 | 0 | 0 | 0 | HW-6 | 0 | 10 | 10 | 352.2 | 13 | 141 | 7396.2 | 1799741.7535 | 1.6298e+12
HW-5 | 14 | 0.58571 | 0.6 | 165 | 74 | HW-5 | 14 | 0.5759 | 0.5 | 129 | 58 | HW-5 | 58 | 74 | 16 | 352.2 | 14 | 141 | 0 | 0 | 0
HW-4 | 15 | 0.97507 | 1 | 334 | 150 | HW-4 | 15 | 0.95872 | 0.9 | 289 | 130 | HW-4 | 130 | 150 | 20 | 352.2 | 15 | 161 | 7044 | 1714039.7652 | 3.3364e+12
HW-3 | 16 | 1.0217 | 1.1 | 378 | 170 | HW-3 | 16 | 1.0045 | 1 | 334 | 150 | HW-3 | 150 | 170 | 20 | 352.2 | 16 | 188 | 9509.4 | 2313953.683 | 6.3606e+12
HW-2 | 17 | 0.87856 | 0.9 | 289 | 130 | HW-2 | 17 | 0.86385 | 0.8 | 245 | 110 | HW-2 | 110 | 130 | 20 | 352.2 | 17 | 188 | 0 | 0 | 0
HW-1 | 18 | 0.38936 | 0.4 | 95 | 43 | HW-1 | 18 | 0.38282 | 0.3 | 41 | 19 | HW-1 | 19 | 43 | 24 | 352.2 | 18 | 205 | 5987.4 | 1456933.8004 | 7.5184e+12
HW | 19 | 0.049918 | 0.1 | 23 | 10 | HW | 19 | 0.049101 | 0 | 0 | 0 | HW | 0 | 10 | 10 | 352.2 | 19 | 205 | 0 | 0 | 0
HW+1 | 20 | 0.39269 | 0.4 | 95 | 43 | HW+1 | 20 | 0.38615 | 0.3 | 41 | 19 | HW+1 | 19 | 43 | 24 | 352.2 | 20 | 318 | 39798.6 | 9684324.6734 | 8.7791e+13
HW+2 | 21 | 0.72881 | 0.8 | 204 | 92 | HW+2 | 21 | 0.71655 | 0.7 | 165 | 74 | HW+2 | 74 | 92 | 18 | 352.2 | 21 | 318 | 0 | 0 | 0
HW+3 | 22 | 0.97507 | 1 | 334 | 150 | HW+3 | 22 | 0.95872 | 0.9 | 289 | 130 | HW+3 | 130 | 150 | 20 | 352.2 | 22 | 318 | 0 | 0 | 0
HW+4 | 23 | 0.92515 | 1 | 334 | 150 | HW+4 | 23 | 0.90962 | 0.9 | 289 | 130 | HW+4 | 130 | 150 | 20 | 352.2 | 23 | 318 | 0 | 0 | 0
HW+5 | 24 | 0.63563 | 0.7 | 165 | 74 | HW+5 | 24 | 0.625 | 0.6 | 165 | 74 | HW+5 | 74 | 74 | 0 | 352.2 | 24 | 328 | 3522 | 857019.8826 | 2.0597e+13
HW-6 | 25 | 0.099837 | 0.1 | 23 | 10 | HW-6 | 25 | 0.098327 | 0 | 0 | 0 | HW-6 | 0 | 10 | 10 | 352.2 | 25 | 328 | 0 | 0 | 0
HW-5 | 26 | 0.61233 | 0.7 | 165 | 74 | HW-5 | 26 | 0.60328 | 0.6 | 165 | 74 | HW-5 | 74 | 74 | 0 | 352.2 | 26 | 328 | 0 | 0 | 0
HW-4 | 27 | 1.0183 | 1.1 | 378 | 170 | HW-4 | 27 | 1.0032 | 1 | 334 | 150 | HW-4 | 150 | 170 | 20 | 352.2 | 27 | 328 | 0 | 0 | 0
HW-3 | 28 | 1.0649 | 1.1 | 378 | 170 | HW-3 | 28 | 1.0491 | 1 | 334 | 150 | HW-3 | 150 | 170 | 20 | 352.2 | 28 | 328 | 0 | 0 | 0
HW-2 | 29 | 0.9185 | 1 | 334 | 150 | HW-2 | 29 | 0.90491 | 0.9 | 289 | 130 | HW-2 | 130 | 150 | 20 | 352.2 | 29 | 328 | 0 | 0 | 0
HW-1 | 30 | 0.406 | 0.5 | 129 | 58 | HW-1 | 30 | 0.39997 | 0.3 | 41 | 19 | HW-1 | 19 | 58 | 39 | 352.2 | 30 | 328 | 0 | 0 | 0
HW | 31 | 0.053246 | 0.1 | 23 | 10 | HW | 31 | 0.052492 | 0 | 0 | 0 | HW | 0 | 10 | 10 | 352.2 | 31 | 328 | 0 | 0 | 0
HW+1 | 32 | 0.41266 | 0.5 | 129 | 58 | HW+1 | 32 | 0.40662 | 0.4 | 95 | 43 | HW+1 | 43 | 58 | 15 | 352.2 | 32 | 328 | 0 | 0 | 0
HW+2 | 33 | 0.75876 | 0.8 | 204 | 92 | HW+2 | 33 | 0.74744 | 0.7 | 165 | 74 | HW+2 | 74 | 92 | 18 | 352.2 | 33 | 328 | 0 | 0 | 0
HW+3 | 34 | 1.0183 | 1.1 | 378 | 170 | HW+3 | 34 | 1.0032 | 1 | 334 | 150 | HW+3 | 150 | 170 | 20 | 352.2 | 34 | 328 | 0 | 0 | 0
HW+4 | 35 | 0.96509 | 1 | 334 | 150 | HW+4 | 35 | 0.95075 | 0.9 | 289 | 130 | HW+4 | 130 | 150 | 20 | 352.2 | 35 | 328 | 0 | 0 | 0
HW+5 | 36 | 0.66558 | 0.7 | 165 | 74 | HW+5 | 36 | 0.65577 | 0.6 | 165 | 74 | HW+5 | 74 | 74 | 0 | 352.2 | 36 | 328 | 0 | 0 | 0
HW-6 | 37 | 0.10316 | 0.2 | 41 | 19 | HW-6 | 37 | 0.10178 | 0.1 | 23 | 10 | HW-6 | 10 | 19 | 9 | 352.2 | 37 | 350 | 7748.4 | 1885443.7417 | 4.5869e+14
HW-5 | 38 | 0.63895 | 0.7 | 165 | 74 | HW-5 | 38 | 0.63065 | 0.6 | 165 | 74 | HW-5 | 74 | 74 | 0 | 352.2 | 38 | 350 | 0 | 0 | 0
HW-4 | 39 | 1.0616 | 1.1 | 378 | 170 | HW-4 | 39 | 1.0478 | 1 | 334 | 150 | HW-4 | 150 | 170 | 20 | 352.2 | 39 | 352 | 704.4 | 171403.9765 | 5.5257e+13
HW-3 | 40 | 1.1082 | 1.2 | 422 | 190 | HW-3 | 40 | 1.0937 | 1 | 334 | 150 | HW-3 | 150 | 190 | 40 | 352.2 | 40 | 360 | 2817.6 | 685615.9061 | 2.5307e+14
HW-2 | 41 | 0.95843 | 1 | 334 | 150 | HW-2 | 41 | 0.94598 | 0.9 | 289 | 130 | HW-2 | 130 | 150 | 20 | 352.2 | 41 | 360 | 0 | 0 | 0
HW-1 | 42 | 0.42264 | 0.5 | 129 | 58 | HW-1 | 42 | 0.41711 | 0.4 | 95 | 43 | HW-1 | 43 | 58 | 15 | 352.2 | 42 | 360 | 0 | 0 | 0
HW | 43 | 0.056574 | 0.1 | 23 | 10 | HW | 43 | 0.055882 | 0 | 0 | 0 | HW | 0 | 10 | 10 | 352.2 | 43 | 360 | 0 | 0 | 0
HW+1 | 44 | 0.43263 | 0.5 | 129 | 58 | HW+1 | 44 | 0.42709 | 0.4 | 95 | 43 | HW+1 | 43 | 58 | 15 | 352.2 | 44 | 360 | 0 | 0 | 0
HW+2 | 45 | 0.78871 | 0.8 | 204 | 92 | HW+2 | 45 | 0.77833 | 0.7 | 165 | 74 | HW+2 | 74 | 92 | 18 | 352.2 | 45 | 360 | 0 | 0 | 0
HW+3 | 46 | 1.0616 | 1.1 | 378 | 170 | HW+3 | 46 | 1.0478 | 1 | 334 | 150 | HW+3 | 150 | 170 | 20 | 352.2 | 46 | 360 | 0 | 0 | 0
HW+4 | 47 | 1.005 | 1.1 | 378 | 170 | HW+4 | 47 | 0.99188 | 0.9 | 289 | 130 | HW+4 | 130 | 170 | 40 | 352.2 | 47 | 360 | 0 | 0 | 0
HW+5 | 48 | 0.69553 | 0.7 | 165 | 74 | HW+5 | 48 | 0.68654 | 0.6 | 165 | 74 | HW+5 | 74 | 74 | 0 | 352.2 | 48 | 360 | 0 | 0 | 0
HW-6 | 49 | 0.10649 | 0.2 | 41 | 19 | HW-6 | 49 | 0.10523 | 0.1 | 23 | 10 | HW-6 | 10 | 19 | 9 | 352.2 | 49 | 360 | 0 | 0 | 0
HW-5 | 50 | 0.66558 | 0.7 | 165 | 74 | HW-5 | 50 | 0.65803 | 0.6 | 165 | 74 | HW-5 | 74 | 74 | 0 | 352.2 | 50 | 360 | 0 | 0 | 0
HW-4 | 51 | 1.1049 | 1.2 | 422 | 190 | HW-4 | 51 | 1.0923 | 1 | 334 | 150 | HW-4 | 150 | 190 | 40 | 352.2 | 51 | 360 | 0 | 0 | 0
HW-3 | 52 | 1.1514 | 1.2 | 422 | 190 | HW-3 | 52 | 1.1382 | 1.1 | 378 | 170 | HW-3 | 170 | 190 | 20 | 352.2 | 52 | 360 | 0 | 0 | 0
HW-2 | 53 | 0.99837 | 1 | 334 | 150 | HW-2 | 53 | 0.98705 | 0.9 | 289 | 130 | HW-2 | 130 | 150 | 20 | 352.2 | 53 | 360 | 0 | 0 | 0
HW-1 | 54 | 0.43928 | 0.5 | 129 | 58 | HW-1 | 54 | 0.43425 | 0.4 | 95 | 43 | HW-1 | 43 | 58 | 15 | 352.2 | 54 | 360 | 0 | 0 | 0
HW | 55 | 0.059902 | 0.1 | 23 | 10 | HW | 55 | 0.059273 | 0 | 0 | 0 | HW | 0 | 10 | 10 | 352.2 | 55 | 360 | 0 | 0 | 0
HW+1 | 56 | 0.45259 | 0.5 | 129 | 58 | HW+1 | 56 | 0.44756 | 0.4 | 95 | 43 | HW+1 | 43 | 58 | 15 | 352.2 | 56 | 360 | 0 | 0 | 0
HW+2 | 57 | 0.81866 | 0.9 | 289 | 130 | HW+2 | 57 | 0.80923 | 0.8 | 245 | 110 | HW+2 | 110 | 130 | 20 | 352.2 | 57 | 360 | 0 | 0 | 0
HW+3 | 58 | 1.1049 | 1.2 | 422 | 190 | HW+3 | 58 | 1.0923 | 1 | 334 | 150 | HW+3 | 150 | 190 | 40 | 352.2 | 58 | 360 | 0 | 0 | 0
HW+4 | 59 | 1.045 | 1.1 | 378 | 170 | HW+4 | 59 | 1.033 | 1 | 334 | 150 | HW+4 | 150 | 170 | 20 | 352.2 | 59 | 360 | 0 | 0 | 0
HW+5 | 60 | 0.72548 | 0.8 | 204 | 92 | HW+5 | 60 | 0.7173 | 0.7 | 165 | 74 | HW+5 | 74 | 92 | 18 | 352.2 | 60 | 360 | 0 | 0 | 0
HW-6 | 61 | 0.10982 | 0.2 | 41 | 19 | HW-6 | 61 | 0.10869 | 0.1 | 23 | 10 | HW-6 | 10 | 19 | 9 | 352.2 | 61 | 360 | 0 | 0 | 0
HW-5 | 62 | 0.6922 | 0.7 | 165 | 74 | HW-5 | 62 | 0.68541 | 0.6 | 165 | 74 | HW-5 | 74 | 74 | 0 | 352.2 | 62 | 360 | 0 | 0 | 0
HW-4 | 63 | 1.1481 | 1.2 | 422 | 190 | HW-4 | 63 | 1.1368 | 1.1 | 378 | 170 | HW-4 | 170 | 190 | 20 | 352.2 | 63 | 360 | 0 | 0 | 0
HW-3 | 64 | 1.1947 | 1.2 | 422 | 190 | HW-3 | 64 | 1.1828 | 1.1 | 378 | 170 | HW-3 | 170 | 190 | 20 | 352.2 | 64 | 360 | 0 | 0 | 0
HW-2 | 65 | 1.0383 | 1.1 | 378 | 170 | HW-2 | 65 | 1.0281 | 1 | 334 | 150 | HW-2 | 150 | 170 | 20 | 352.2 | 65 | 360 | 0 | 0 | 0
HW-1 | 66 | 0.45592 | 0.5 | 129 | 58 | HW-1 | 66 | 0.45139 | 0.4 | 95 | 43 | HW-1 | 43 | 58 | 15 | 352.2 | 66 | 360 | 0 | 0 | 0
HW | 67 | 0.06323 | 0.1 | 23 | 10 | HW | 67 | 0.062664 | 0 | 0 | 0 | HW | 0 | 10 | 10 | 352.2 | 67 | 360 | 0 | 0 | 0
HW+1 | 68 | 0.47256 | 0.5 | 129 | 58 | HW+1 | 68 | 0.46803 | 0.4 | 95 | 43 | HW+1 | 43 | 58 | 15 | 352.2 | 68 | 360 | 0 | 0 | 0
HW+2 | 69 | 0.84861 | 0.9 | 289 | 130 | HW+2 | 69 | 0.84012 | 0.8 | 245 | 110 | HW+2 | 110 | 130 | 20 | 352.2 | 69 | 360 | 0 | 0 | 0
HW+3 | 70 | 1.1481 | 1.2 | 422 | 190 | HW+3 | 70 | 1.1368 | 1.1 | 378 | 170 | HW+3 | 170 | 190 | 20 | 352.2 | 70 | 360 | 0 | 0 | 0
HW+4 | 71 | 1.0849 | 1.1 | 378 | 170 | HW+4 | 71 | 1.0741 | 1 | 334 | 150 | HW+4 | 150 | 170 | 20 | 352.2 | 71 | 360 | 0 | 0 | 0
HW+5 | 72 | 0.75543 | 0.8 | 204 | 92 | HW+5 | 72 | 0.74807 | 0.7 | 165 | 74 | HW+5 | 74 | 92 | 18 | 352.2 | 72 | 360 | 0 | 0 | 0
HW-6 | 73 | 0.11315 | 0.2 | 41 | 19 | HW-6 | 73 | 0.11214 | 0.1 | 23 | 10 | HW-6 | 10 | 19 | 9 | 352.2 | 73 | 360 | 0 | 0 | 0
HW-5 | 74 | 0.71882 | 0.8 | 204 | 92 | HW-5 | 74 | 0.71279 | 0.7 | 165 | 74 | HW-5 | 74 | 92 | 18 | 352.2 | 74 | 360 | 0 | 0 | 0
HW-4 | 75 | 1.1914 | 1.2 | 422 | 190 | HW-4 | 75 | 1.1813 | 1.1 | 378 | 170 | HW-4 | 170 | 190 | 20 | 352.2 | 75 | 360 | 0 | 0 | 0
HW-3 | 76 | 1.238 | 1.3 | 461 | 207 | HW-3 | 76 | 1.2274 | 1.2 | 378 | 170 | HW-3 | 170 | 207 | 37 | 352.2 | 76 | 360 | 0 | 0 | 0
HW-2 | 77 | 1.0782 | 1.1 | 378 | 170 | HW-2 | 77 | 1.0692 | 1 | 334 | 150 | HW-2 | 150 | 170 | 20 | 352.2 | 77 | 360 | 0 | 0 | 0
HW-1 | 78 | 0.47256 | 0.5 | 129 | 58 | HW-1 | 78 | 0.46854 | 0.4 | 95 | 43 | HW-1 | 43 | 58 | 15 | 352.2 | 78 | 360 | 0 | 0 | 0
HW | 79 | 0.066558 | 0.1 | 23 | 10 | HW | 79 | 0.066055 | 0 | 0 | 0 | HW | 0 | 10 | 10 | 352.2 | 79 | 360 | 0 | 0 | 0
HW+1 | 80 | 0.49253 | 0.5 | 129 | 58 | HW+1 | 80 | 0.4885 | 0.4 | 95 | 43 | HW+1 | 43 | 58 | 15 | 352.2 | 80 | 360 | 0 | 0 | 0
HW+2 | 81 | 0.87856 | 0.9 | 289 | 130 | HW+2 | 81 | 0.87102 | 0.8 | 245 | 110 | HW+2 | 110 | 130 | 20 | 352.2 | 81 | 360 | 0 | 0 | 0
HW+3 | 82 | 1.1914 | 1.2 | 422 | 190 | HW+3 | 82 | 1.1813 | 1.1 | 378 | 170 | HW+3 | 170 | 190 | 20 | 352.2 | 82 | 360 | 0 | 0 | 0
HW+4 | 83 | 1.1248 | 1.2 | 422 | 190 | HW+4 | 83 | 1.1153 | 1.1 | 378 | 170 | HW+4 | 170 | 190 | 20 | 352.2 | 83 | 360 | 0 | 0 | 0
HW+5 | 84 | 0.78538 | 0.8 | 204 | 92 | HW+5 | 84 | 0.77884 | 0.7 | 165 | 74 | HW+5 | 74 | 92 | 18 | 352.2 | 84 | 360 | 0 | 0 | 0
HW-6 | 85 | 0.11648 | 0.2 | 41 | 19 | HW-6 | 85 | 0.1156 | 0.1 | 23 | 10 | HW-6 | 10 | 19 | 9 | 352.2 | 85 | 360 | 0 | 0 | 0
HW-5 | 86 | 0.74545 | 0.8 | 204 | 92 | HW-5 | 86 | 0.74016 | 0.7 | 165 | 74 | HW-5 | 74 | 92 | 18 | 352.2 | 86 | 360 | 0 | 0 | 0
HW-4 | 87 | 1.2346 | 1.3 | 461 | 207 | HW-4 | 87 | 1.2258 | 1.2 | 378 | 170 | HW-4 | 170 | 207 | 37 | 352.2 | 87 | 360 | 0 | 0 | 0
HW-3 | 88 | 1.2812 | 1.3 | 461 | 207 | HW-3 | 88 | 1.272 | 1.2 | 378 | 170 | HW-3 | 170 | 207 | 37 | 352.2 | 88 | 360 | 0 | 0 | 0
HW-2 | 89 | 1.1182 | 1.2 | 422 | 190 | HW-2 | 89 | 1.1102 | 1.1 | 378 | 170 | HW-2 | 170 | 190 | 20 | 352.2 | 89 | 360 | 0 | 0 | 0
HW-1 | 90 | 0.4892 | 0.5 | 129 | 58 | HW-1 | 90 | 0.48568 | 0.4 | 95 | 43 | HW-1 | 43 | 58 | 15 | 352.2 | 90 | 360 | 0 | 0 | 0
HW | 91 | 0.069886 | 0.1 | 23 | 10 | HW | 91 | 0.069445 | 0 | 0 | 0 | HW | 0 | 10 | 10 | 352.2 | 91 | 360 | 0 | 0 | 0
HW+1 | 92 | 0.51249 | 0.6 | 165 | 74 | HW+1 | 92 | 0.50897 | 0.5 | 129 | 58 | HW+1 | 58 | 74 | 16 | 352.2 | 92 | 360 | 0 | 0 | 0
HW+2 | 93 | 0.90851 | 1 | 334 | 150 | HW+2 | 93 | 0.90191 | 0.9 | 289 | 130 | HW+2 | 130 | 150 | 20 | 352.2 | 93 | 360 | 0 | 0 | 0
HW+3 | 94 | 1.2346 | 1.3 | 461 | 207 | HW+3 | 94 | 1.2258 | 1.2 | 378 | 170 | HW+3 | 170 | 207 | 37 | 352.2 | 94 | 360 | 0 | 0 | 0
HW+4 | 95 | 1.1648 | 1.2 | 422 | 190 | HW+4 | 95 | 1.1564 | 1.1 | 378 | 170 | HW+4 | 170 | 190 | 20 | 352.2 | 95 | 360 | 0 | 0 | 0
HW+5 | 96 | 0.81533 | 0.9 | 289 | 130 | HW+5 | 96 | 0.80961 | 0.8 | 245 | 110 | HW+5 | 110 | 130 | 20 | 352.2 | 96 | 360 | 0 | 0 | 0
HW-6 | 97 | 0.1198 | 0.2 | 41 | 19 | HW-6 | 97 | 0.11905 | 0.1 | 23 | 10 | HW-6 | 10 | 19 | 9 | 352.2 | 97 | 360 | 0 | 0 | 0
HW-5 | 98 | 0.77207 | 0.8 | 204 | 92 | HW-5 | 98 | 0.76754 | 0.7 | 165 | 74 | HW-5 | 74 | 92 | 18 | 352.2 | 98 | 360 | 0 | 0 | 0
HW-4 | 99 | 1.2779 | 1.3 | 461 | 207 | HW-4 | 99 | 1.2704 | 1.2 | 378 | 170 | HW-4 | 170 | 207 | 37 | 352.2 | 99 | 360 | 0 | 0 | 0
HW-3 | 100 | 1.3245 | 1.4 | 490 | 220 | HW-3 | 100 | 1.3166 | 1.3 | 461 | 207 | HW-3 | 207 | 220 | 13 | 352.2 | 100 | 360 | 0 | 0 | 0
HW-2 | 101 | 1.1581 | 1.2 | 422 | 190 | HW-2 | 101 | 1.1513 | 1.1 | 378 | 170 | HW-2 | 170 | 190 | 20 | 352.2 | 101 | 360 | 0 | 0 | 0
HW-1 | 102 | 0.50584 | 0.6 | 165 | 74 | HW-1 | 102 | 0.50282 | 0.5 | 129 | 58 | HW-1 | 58 | 74 | 16 | 352.2 | 102 | 360 | 0 | 0 | 0
HW | 103 | 0.073214 | 0.1 | 23 | 10 | HW | 103 | 0.072836 | 0 | 0 | 0 | HW | 0 | 10 | 10 | 352.2 | 103 | 360 | 0 | 0 | 0
HW+1 | 104 | 0.53246 | 0.6 | 165 | 74 | HW+1 | 104 | 0.52944 | 0.5 | 129 | 58 | HW+1 | 58 | 74 | 16 | 352.2 | 104 | 360 | 0 | 0 | 0
HW+2 | 105 | 0.93846 | 1 | 334 | 150 | HW+2 | 105 | 0.93281 | 0.9 | 289 | 130 | HW+2 | 130 | 150 | 20 | 352.2 | 105 | 360 | 0 | 0 | 0
HW+3 | 106 | 1.2779 | 1.3 | 461 | 207 | HW+3 | 106 | 1.2704 | 1.2 | 378 | 170 | HW+3 | 170 | 207 | 37 | 352.2 | 106 | 360 | 0 | 0 | 0
HW+4 | 107 | 1.2047 | 1.3 | 461 | 207 | HW+4 | 107 | 1.1975 | 1.1 | 378 | 170 | HW+4 | 170 | 207 | 37 | 352.2 | 107 | 360 | 0 | 0 | 0
HW+5 | 108 | 0.84528 | 0.9 | 289 | 130 | HW+5 | 108 | 0.84038 | 0.8 | 245 | 110 | HW+5 | 110 | 130 | 20 | 352.2 | 108 | 360 | 0 | 0 | 0
HW-6 | 109 | 0.12313 | 0.2 | 41 | 19 | HW-6 | 109 | 0.1225 | 0.1 | 23 | 10 | HW-6 | 10 | 19 | 9 | 352.2 | 109 | 360 | 0 | 0 | 0
HW-5 | 110 | 0.79869 | 0.8 | 204 | 92 | HW-5 | 110 | 0.79492 | 0.7 | 165 | 74 | HW-5 | 74 | 92 | 18 | 352.2 | 110 | 360 | 0 | 0 | 0
HW-4 | 111 | 1.3212 | 1.4 | 490 | 220 | HW-4 | 111 | 1.3149 | 1.3 | 461 | 207 | HW-4 | 207 | 220 | 13 | 352.2 | 111 | 360 | 0 | 0 | 0
HW-3 | 112 | 1.3678 | 1.4 | 490 | 220 | HW-3 | 112 | 1.3612 | 1.3 | 461 | 207 | HW-3 | 207 | 220 | 13 | 352.2 | 112 | 360 | 0 | 0 | 0
HW-2 | 113 | 1.198 | 1.2 | 422 | 190 | HW-2 | 113 | 1.1924 | 1.1 | 378 | 170 | HW-2 | 170 | 190 | 20 | 352.2 | 113 | 360 | 0 | 0 | 0
HW-1 | 114 | 0.52248 | 0.6 | 165 | 74 | HW-1 | 114 | 0.51996 | 0.5 | 129 | 58 | HW-1 | 58 | 74 | 16 | 352.2 | 114 | 360 | 0 | 0 | 0
HW | 115 | 0.076541 | 0.1 | 23 | 10 | HW | 115 | 0.076227 | 0 | 0 | 0 | HW | 0 | 10 | 10 | 352.2 | 115 | 360 | 0 | 0 | 0
HW+1 | 116 | 0.55243 | 0.6 | 165 | 74 | HW+1 | 116 | 0.54991 | 0.5 | 129 | 58 | HW+1 | 58 | 74 | 16 | 352.2 | 116 | 360 | 0 | 0 | 0
HW+2 | 117 | 0.96842 | 1 | 334 | 150 | HW+2 | 117 | 0.9637 | 0.9 | 289 | 130 | HW+2 | 130 | 150 | 20 | 352.2 | 117 | 360 | 0 | 0 | 0
HW+3 | 118 | 1.3212 | 1.4 | 490 | 220 | HW+3 | 118 | 1.3149 | 1.3 | 461 | 207 | HW+3 | 207 | 220 | 13 | 352.2 | 118 | 360 | 0 | 0 | 0
HW+4 | 119 | 1.2446 | 1.3 | 461 | 207 | HW+4 | 119 | 1.2387 | 1.2 | 378 | 170 | HW+4 | 170 | 207 | 37 | 352.2 | 119 | 360 | 0 | 0 | 0
HW+5 | 120 | 0.87523 | 0.9 | 289 | 130 | HW+5 | 120 | 0.87115 | 0.8 | 245 | 110 | HW+5 | 110 | 130 | 20 | 352.2 | 120 | 360 | 0 | 0 | 0
HW-6 | 121 | 0.12646 | 0.2 | 41 | 19 | HW-6 | 121 | 0.12596 | 0.1 | 23 | 10 | HW-6 | 10 | 19 | 9 | 352.2 | 121 | 360 | 0 | 0 | 0
HW-5 | 122 | 0.82532 | 0.9 | 289 | 130 | HW-5 | 122 | 0.8223 | 0.8 | 245 | 110 | HW-5 | 110 | 130 | 20 | 352.2 | 122 | 360 | 0 | 0 | 0
HW-4 | 123 | 1.3644 | 1.4 | 490 | 220 | HW-4 | 123 | 1.3594 | 1.3 | 461 | 207 | HW-4 | 207 | 220 | 13 | 352.2 | 123 | 360 | 0 | 0 | 0
HW-3 | 124 | 1.411 | 1.5 | 479 | 216 | HW-3 | 124 | 1.4057 | 1.4 | 461 | 207 | HW-3 | 207 | 216 | 9 | 352.2 | 124 | 360 | 0 | 0 | 0
HW-2 | 125 | 1.238 | 1.3 | 461 | 207 | HW-2 | 125 | 1.2334 | 1.2 | 378 | 170 | HW-2 | 170 | 207 | 37 | 352.2 | 125 | 360 | 0 | 0 | 0
HW-1 | 126 | 0.53912 | 0.6 | 165 | 74 | HW-1 | 126 | 0.53711 | 0.5 | 129 | 58 | HW-1 | 58 | 74 | 16 | 352.2 | 126 | 360 | 0 | 0 | 0
HW | 127 | 0.079869 | 0.1 | 23 | 10 | HW | 127 | 0.079618 | 0 | 0 | 0 | HW | 0 | 10 | 10 | 352.2 | 127 | 360 | 0 | 0 | 0
HW+1 | 128 | 0.5724 | 0.6 | 165 | 74 | HW+1 | 128 | 0.57038 | 0.5 | 129 | 58 | HW+1 | 58 | 74 | 16 | 352.2 | 128 | 360 | 0 | 0 | 0
HW+2 | 129 | 0.99837 | 1 | 334 | 150 | HW+2 | 129 | 0.99459 | 0.9 | 289 | 130 | HW+2 | 130 | 150 | 20 | 352.2 | 129 | 360 | 0 | 0 | 0
HW+3 | 130 | 1.3644 | 1.4 | 490 | 220 | HW+3 | 130 | 1.3594 | 1.3 | 461 | 207 | HW+3 | 207 | 220 | 13 | 352.2 | 130 | 360 | 0 | 0 | 0
HW+4 | 131 | 1.2846 | 1.3 | 461 | 207 | HW+4 | 131 | 1.2798 | 1.2 | 378 | 170 | HW+4 | 170 | 207 | 37 | 352.2 | 131 | 360 | 0 | 0 | 0
HW+5 | 132 | 0.90519 | 1 | 334 | 150 | HW+5 | 132 | 0.90192 | 0.9 | 289 | 130 | HW+5 | 130 | 150 | 20 | 352.2 | 132 | 360 | 0 | 0 | 0
HW-6 | 133 | 0.12979 | 0.2 | 41 | 19 | HW-6 | 133 | 0.12941 | 0.1 | 23 | 10 | HW-6 | 10 | 19 | 9 | 352.2 | 133 | 360 | 0 | 0 | 0
HW-5 | 134 | 0.85194 | 0.9 | 289 | 130 | HW-5 | 134 | 0.84968 | 0.8 | 245 | 110 | HW-5 | 110 | 130 | 20 | 352.2 | 134 | 360 | 0 | 0 | 0
HW-4 | 135 | 1.4077 | 1.5 | 479 | 216 | HW-4 | 135 | 1.4039 | 1.4 | 461 | 207 | HW-4 | 207 | 216 | 9 | 352.2 | 135 | 360 | 0 | 0 | 0
HW-3 | 136 | 1.4543 | 1.5 | 479 | 216 | HW-3 | 136 | 1.4503 | 1.4 | 461 | 207 | HW-3 | 207 | 216 | 9 | 352.2 | 136 | 360 | 0 | 0 | 0
HW-2 | 137 | 1.2779 | 1.3 | 461 | 207 | HW-2 | 137 | 1.2745 | 1.2 | 378 | 170 | HW-2 | 170 | 207 | 37 | 352.2 | 137 | 360 | 0 | 0 | 0
HW-1 | 138 | 0.55576 | 0.6 | 165 | 74 | HW-1 | 138 | 0.55425 | 0.5 | 129 | 58 | HW-1 | 58 | 74 | 16 | 352.2 | 138 | 360 | 0 | 0 | 0
HW | 139 | 0.083197 | 0.1 | 23 | 10 | HW | 139 | 0.083009 | 0 | 0 | 0 | HW | 0 | 10 | 10 | 352.2 | 139 | 360 | 0 | 0 | 0
HW+1 | 140 | 0.59236 | 0.6 | 165 | 74 | HW+1 | 140 | 0.59085 | 0.5 | 129 | 58 | HW+1 | 58 | 74 | 16 | 352.2 | 140 | 360 | 0 | 0 | 0
HW+2 | 141 | 1.0283 | 1.1 | 378 | 170 | HW+2 | 141 | 1.0255 | 1 | 334 | 150 | HW+2 | 150 | 170 | 20 | 352.2 | 141 | 360 | 0 | 0 | 0
HW+3 | 142 | 1.4077 | 1.5 | 479 | 216 | HW+3 | 142 | 1.4039 | 1.4 | 461 | 207 | HW+3 | 207 | 216 | 9 | 352.2 | 142 | 360 | 0 | 0 | 0
HW+4 | 143 | 1.3245 | 1.4 | 490 | 220 | HW+4 | 143 | 1.3209 | 1.3 | 461 | 207 | HW+4 | 207 | 220 | 13 | 352.2 | 143 | 360 | 0 | 0 | 0
HW+5 | 144 | 0.93514 | 1 | 334 | 150 | HW+5 | 144 | 0.93268 | 0.9 | 289 | 130 | HW+5 | 130 | 150 | 20 | 352.2 | 144 | 360 | 0 | 0 | 0
HW-6 | 145 | 0.13312 | 0.2 | 41 | 19 | HW-6 | 145 | 0.13286 | 0.1 | 23 | 10 | HW-6 | 10 | 19 | 9 | 352.2 | 145 | 360 | 0 | 0 | 0
HW-5 | 146 | 0.87856 | 0.9 | 289 | 130 | HW-5 | 146 | 0.87705 | 0.8 | 245 | 110 | HW-5 | 110 | 130 | 20 | 352.2 | 146 | 360 | 0 | 0 | 0
HW-4 | 147 | 1.451 | 1.5 | 479 | 216 | HW-4 | 147 | 1.4484 | 1.4 | 461 | 207 | HW-4 | 207 | 216 | 9 | 352.2 | 147 | 360 | 0 | 0 | 0
HW-3 | 148 | 1.4975 | 1.5 | 479 | 216 | HW-3 | 148 | 1.4949 | 1.4 | 461 | 207 | HW-3 | 207 | 216 | 9 | 352.2 | 148 | 360 | 0 | 0 | 0
HW-2 | 149 | 1.3178 | 1.4 | 490 | 220 | HW-2 | 149 | 1.3156 | 1.3 | 461 | 207 | HW-2 | 207 | 220 | 13 | 352.2 | 149 | 360 | 0 | 0 | 0
HW-1 | 150 | 0.5724 | 0.6 | 165 | 74 | HW-1 | 150 | 0.57139 | 0.5 | 129 | 58 | HW-1 | 58 | 74 | 16 | 352.2 | 150 | 360 | 0 | 0 | 0
HW | 151 | 0.086525 | 0.1 | 23 | 10 | HW | 151 | 0.086399 | 0 | 0 | 0 | HW | 0 | 10 | 10 | 352.2 | 151 | 360 | 0 | 0 | 0
HW+1 | 152 | 0.61233 | 0.7 | 165 | 74 | HW+1 | 152 | 0.61133 | 0.6 | 165 | 74 | HW+1 | 74 | 74 | 0 | 352.2 | 152 | 360 | 0 | 0 | 0
HW+2 | 153 | 1.0583 | 1.1 | 378 | 170 | HW+2 | 153 | 1.0564 | 1 | 334 | 150 | HW+2 | 150 | 170 | 20 | 352.2 | 153 | 360 | 0 | 0 | 0
HW+3 | 154 | 1.451 | 1.5 | 479 | 216 | HW+3 | 154 | 1.4484 | 1.4 | 461 | 207 | HW+3 | 207 | 216 | 9 | 352.2 | 154 | 360 | 0 | 0 | 0
HW+4 | 155 | 1.3644 | 1.4 | 490 | 220 | HW+4 | 155 | 1.362 | 1.3 | 461 | 207 | HW+4 | 207 | 220 | 13 | 352.2 | 155 | 360 | 0 | 0 | 0
HW+5 | 156 | 0.96509 | 1 | 334 | 150 | HW+5 | 156 | 0.96345 | 0.9 | 289 | 130 | HW+5 | 130 | 150 | 20 | 352.2 | 156 | 360 | 0 | 0 | 0
HW-6 | 157 | 0.13644 | 0.2 | 41 | 19 | HW-6 | 157 | 0.13632 | 0.1 | 23 | 10 | HW-6 | 10 | 19 | 9 | 352.2 | 157 | 360 | 0 | 0 | 0
HW-5 | 158 | 0.90519 | 1 | 334 | 150 | HW-5 | 158 | 0.90443 | 0.9 | 289 | 130 | HW-5 | 130 | 150 | 20 | 352.2 | 158 | 360 | 0 | 0 | 0
HW-4 | 159 | 1.4942 | 1.5 | 479 | 216 | HW-4 | 159 | 1.493 | 1.4 | 461 | 207 | HW-4 | 207 | 216 | 9 | 352.2 | 159 | 360 | 0 | 0 | 0
HW-3 | 160 | 1.5408 | 1.6 | 478 | 215 | HW-3 | 160 | 1.5395 | 1.5 | 479 | 216 | HW-3 | 216 | 215 | -1 | 352.2 | 160 | 360 | 0 | 0 | 0
HW-2 | 161 | 1.3578 | 1.4 | 490 | 220 | HW-2 | 161 | 1.3566 | 1.3 | 461 | 207 | HW-2 | 207 | 220 | 13 | 352.2 | 161 | 360 | 0 | 0 | 0
HW-1 | 162 | 0.58904 | 0.6 | 165 | 74 | HW-1 | 162 | 0.58853 | 0.5 | 129 | 58 | HW-1 | 58 | 74 | 16 | 352.2 | 162 | 360 | 0 | 0 | 0
HW | 163 | 0.089853 | 0.1 | 23 | 10 | HW | 163 | 0.08979 | 0 | 0 | 0 | HW | 0 | 10 | 10 | 352.2 | 163 | 360 | 0 | 0 | 0
HW+1 | 164 | 0.6323 | 0.7 | 165 | 74 | HW+1 | 164 | 0.6318 | 0.6 | 165 | 74 | HW+1 | 74 | 74 | 0 | 352.2 | 164 | 360 | 0 | 0 | 0
HW+2 | 165 | 1.0882 | 1.1 | 378 | 170 | HW+2 | 165 | 1.0873 | 1 | 334 | 150 | HW+2 | 150 | 170 | 20 | 352.2 | 165 | 360 | 0 | 0 | 0
HW+3 | 166 | 1.4942 | 1.5 | 479 | 216 | HW+3 | 166 | 1.493 | 1.4 | 461 | 207 | HW+3 | 207 | 216 | 9 | 352.2 | 166 | 360 | 0 | 0 | 0
HW+4 | 167 | 1.4044 | 1.5 | 479 | 216 | HW+4 | 167 | 1.4032 | 1.4 | 461 | 207 | HW+4 | 207 | 216 | 9 | 352.2 | 167 | 360 | 0 | 0 | 0
HW+5 | 168 | 0.99504 | 1 | 334 | 150 | HW+5 | 168 | 0.99422 | 0.9 | 289 | 130 | HW+5 | 130 | 150 | 20 | 352.2 | 168 | 360 | 0 | 0 | 0
HW-6 | 169 | 0.13977 | 0.2 | 41 | 19 | HW-6 | 169 | 0.13977 | 0.1 | 23 | 10 | HW-6 | 10 | 19 | 9 | 352.2 | 169 | 360 | 0 | 0 | 0
HW-5 | 170 | 0.93181 | 1 | 334 | 150 | HW-5 | 170 | 0.93181 | 0.9 | 289 | 130 | HW-5 | 130 | 150 | 20 | 352.2 | 170 | 360 | 0 | 0 | 0
HW-4 | 171 | 1.5375 | 1.6 | 478 | 215 | HW-4 | 171 | 1.5375 | 1.5 | 479 | 216 | HW-4 | 216 | 215 | -1 | 352.2 | 171 | 360 | 0 | 0 | 0
HW-3 | 172 | 1.5841 | 1.6 | 478 | 215 | HW-3 | 172 | 1.5841 | 1.5 | 479 | 216 | HW-3 | 216 | 215 | -1 | 352.2 | 172 | 360 | 0 | 0 | 0
HW-2 | 173 | 1.3977 | 1.4 | 490 | 220 | HW-2 | 173 | 1.3977 | 1.3 | 461 | 207 | HW-2 | 207 | 220 | 13 | 352.2 | 173 | 360 | 0 | 0 | 0
HW-1 | 174 | 0.60568 | 0.7 | 165 | 74 | HW-1 | 174 | 0.60568 | 0.6 | 165 | 74 | HW-1 | 74 | 74 | 0 | 352.2 | 174 | 360 | 0 | 0 | 0
HW | 175 | 0.093181 | 0.1 | 23 | 10 | HW | 175 | 0.093181 | 0 | 0 | 0 | HW | 0 | 10 | 10 | 352.2 | 175 | 360 | 0 | 0 | 0
HW+1 | 176 | 0.65227 | 0.7 | 165 | 74 | HW+1 | 176 | 0.65227 | 0.6 | 165 | 74 | HW+1 | 74 | 74 | 0 | 352.2 | 176 | 360 | 0 | 0 | 0
HW+2 | 177 | 1.1182 | 1.2 | 422 | 190 | HW+2 | 177 | 1.1182 | 1.1 | 378 | 170 | HW+2 | 170 | 190 | 20 | 352.2 | 177 | 360 | 0 | 0 | 0
HW+3 | 178 | 1.5375 | 1.6 | 478 | 215 | HW+3 | 178 | 1.5375 | 1.5 | 479 | 216 | HW+3 | 216 | 215 | -1 | 352.2 | 178 | 360 | 0 | 0 | 0
HW+4 | 179 | 1.4443 | 1.5 | 479 | 216 | HW+4 | 179 | 1.4443 | 1.4 | 461 | 207 | HW+4 | 207 | 216 | 9 | 352.2 | 179 | 360 | 0 | 0 | 0
HW+5 | 180 | 1.025 | 1.1 | 378 | 170 | HW+5 | 180 | 1.025 | 1 | 334 | 150 | HW+5 | 150 | 170 | 20 | 352.2 | 180 | 360 | 0 | 0 | 0
HW-6 | 181 | 0.13644 | 0.2 | 41 | 19 | HW-6 | 181 | 0.13632 | 0.1 | 23 | 10 | HW-6 | 10 | 19 | 9 | 352.2 | 181 | 360 | 0 | 0 | 0
HW-5 | 182 | 0.069886 | 0.1 | 23 | 10 | HW-5 | 182 | 0.067496 | 0 | 0 | 0 | HW-5 | 0 | 10 | 10 | 352.2 | 182 | 360 | 0 | 0 | 0
HW-4 | 183 | 1.4942 | 1.5 | 479 | 216 | HW-4 | 183 | 1.493 | 1.4 | 461 | 207 | HW-4 | 207 | 216 | 9 | 352.2 | 183 | 360 | 0 | 0 | 0
HW-3 | 184 | 1.5408 | 1.6 | 478 | 215 | HW-3 | 184 | 1.5395 | 1.5 | 479 | 216 | HW-3 | 216 | 215 | -1 | 352.2 | 184 | 360 | 0 | 0 | 0
HW-2 | 185 | 1.3578 | 1.4 | 490 | 220 | HW-2 | 185 | 1.3566 | 1.3 | 461 | 207 | HW-2 | 207 | 220 | 13 | 352.2 | 185 | 360 | 0 | 0 | 0
HW-1 | 186 | 0.58904 | 0.6 | 165 | 74 | HW-1 | 186 | 0.58853 | 0.5 | 129 | 58 | HW-1 | 58 | 74 | 16 | 352.2 | 186 | 360 | 0 | 0 | 0
HW | 187 | 0.089853 | 0.1 | 23 | 10 | HW | 187 | 0.08979 | 0 | 0 | 0 | HW | 0 | 10 | 10 | 352.2 | 187 | 360 | 0 | 0 | 0
HW+1 | 188 | 0.6323 | 0.7 | 165 | 74 | HW+1 | 188 | 0.6318 | 0.6 | 165 | 74 | HW+1 | 74 | 74 | 0 | 352.2 | 188 | 360 | 0 | 0 | 0
HW+2 | 189 | 1.0882 | 1.1 | 378 | 170 | HW+2 | 189 | 1.0873 | 1 | 334 | 150 | HW+2 | 150 | 170 | 20 | 352.2 | 189 | 360 | 0 | 0 | 0
HW+3 | 190 | 1.4942 | 1.5 | 479 | 216 | HW+3 | 190 | 1.493 | 1.4 | 461 | 207 | HW+3 | 207 | 216 | 9 | 352.2 | 190 | 360 | 0 | 0 | 0
HW+4 | 191 | 1.4044 | 1.5 | 479 | 216 | HW+4 | 191 | 1.4032 | 1.4 | 461 | 207 | HW+4 | 207 | 216 | 9 | 352.2 | 191 | 360 | 0 | 0 | 0
HW+5 | 192 | 0.99504 | 1 | 334 | 150 | HW+5 | 192 | 0.99422 | 0.9 | 289 | 130 | HW+5 | 130 | 150 | 20 | 352.2 | 192 | 360 | 0 | 0 | 0
HW-6 | 193 | 0.13312 | 0.2 | 41 | 19 | HW-6 | 193 | 0.13286 | 0.1 | 23 | 10 | HW-6 | 10 | 19 | 9 | 352.2 | 193 | 360 | 0 | 0 | 0
HW-5 | 194 | 0.073214 | 0.1 | 23 | 10 | HW-5 | 194 | 0.07095 | 0 | 0 | 0 | HW-5 | 0 | 10 | 10 | 352.2 | 194 | 360 | 0 | 0 | 0
HW-4 | 195 | 1.451 | 1.5 | 479 | 216 | HW-4 | 195 | 1.4484 | 1.4 | 461 | 207 | HW-4 | 207 | 216 | 9 | 352.2 | 195 | 360 | 0 | 0 | 0
HW-3 | 196 | 1.4975 | 1.5 | 479 | 216 | HW-3 | 196 | 1.4949 | 1.4 | 461 | 207 | HW-3 | 207 | 216 | 9 | 352.2 | 196 | 360 | 0 | 0 | 0
HW-2 | 197 | 1.3178 | 1.4 | 490 | 220 | HW-2 | 197 | 1.3156 | 1.3 | 461 | 207 | HW-2 | 207 | 220 | 13 | 352.2 | 197 | 360 | 0 | 0 | 0
HW-1 | 198 | 0.5724 | 0.6 | 165 | 74 | HW-1 | 198 | 0.57139 | 0.5 | 129 | 58 | HW-1 | 58 | 74 | 16 | 352.2 | 198 | 360 | 0 | 0 | 0
HW | 199 | 0.086525 | 0.1 | 23 | 10 | HW | 199 | 0.086399 | 0 | 0 | 0 | HW | 0 | 10 | 10 | 352.2 | 199 | 360 | 0 | 0 | 0
HW+1 | 200 | 0.61233 | 0.7 | 165 | 74 | HW+1 | 200 | 0.61133 | 0.6 | 165 | 74 | HW+1 | 74 | 74 | 0 | 352.2 | 200 | 360 | 0 | 0 | 0
HW+2 | 201 | 1.0583 | 1.1 | 378 | 170 | HW+2 | 201 | 1.0564 | 1 | 334 | 150 | HW+2 | 150 | 170 | 20 | 352.2
HW+3 | 202 | 1.451 | 1.5 | 479 | 216 | HW+3 | 202 | 1.4484 | 1.4 | 461 | 207 | HW+3 | 207 | 216 | 9 | 352.2
HW+4 | 203 | 1.3644 | 1.4 | 490 | 220 | HW+4 | 203 | 1.362 | 1.3 | 461 | 207 | HW+4 | 207 | 220 | 13 | 352.2
HW+5 | 204 | 0.96509 | 1 | 334 | 150 | HW+5 | 204 | 0.96345 | 0.9 | 289 | 130 | HW+5 | 130 | 150 | 20 | 352.2
HW-6 | 205 | 0.12979 | 0.2 | 41 | 19 | HW-6 | 205 | 0.12941 | 0.1 | 23 | 10 | HW-6 | 10 | 19 | 9 | 352.2
HW-5 | 206 | 0.076541 | 0.1 | 23 | 10 | HW-5 | 206 | 0.074403 | 0 | 0 | 0 | HW-5 | 0 | 10 | 10 | 352.2
HW-4 | 207 | 1.4077 | 1.5 | 479 | 216 | HW-4 | 207 | 1.4039 | 1.4 | 461 | 207 | HW-4 | 207 | 216 | 9 | 352.2
HW-3 | 208 | 1.4543 | 1.5 | 479 | 216 | HW-3 | 208 | 1.4503 | 1.4 | 461 | 207 | HW-3 | 207 | 216 | 9 | 352.2
HW-2 | 209 | 1.2779 | 1.3 | 461 | 207 | HW-2 | 209 | 1.2745 | 1.2 | 378 | 170 | HW-2 | 170 | 207 | 37 | 352.2
HW-1 | 210 | 0.55576 | 0.6 | 165 | 74 | HW-1 | 210 | 0.55425 | 0.5 | 129 | 58 | HW-1 | 58 | 74 | 16 | 352.2
HW | 211 | 0.083197 | 0.1 | 23 | 10 | HW | 211 | 0.083009 | 0 | 0 | 0 | HW | 0 | 10 | 10 | 352.2
HW+1 | 212 | 0.59236 | 0.6 | 165 | 74 | HW+1 | 212 | 0.59085 | 0.5 | 129 | 58 | HW+1 | 58 | 74 | 16 | 352.2
HW+2 | 213 | 1.0283 | 1.1 | 378 | 170 | HW+2 | 213 | 1.0255 | 1 | 334 | 150 | HW+2 | 150 | 170 | 20 | 352.2
HW+3 | 214 | 1.4077 | 1.5 | 479 | 216 | HW+3 | 214 | 1.4039 | 1.4 | 461 | 207 | HW+3 | 207 | 216 | 9 | 352.2
HW+4 | 215 | 1.3245 | 1.4 | 490 | 220 | HW+4 | 215 | 1.3209 | 1.3 | 461 | 207 | HW+4 | 207 | 220 | 13 | 352.2
HW+5 | 216 | 0.93514 | 1 | 334 | 150 | HW+5 | 216 | 0.93268 | 0.9 | 289 | 130 | HW+5 | 130 | 150 | 20 | 352.2
HW-6 | 217 | 0.12646 | 0.2 | 41 | 19 | HW-6 | 217 | 0.12596 | 0.1 | 23 | 10 | HW-6 | 10 | 19 | 9 | 352.2
HW-5 | 218 | 0.079869 | 0.1 | 23 | 10 | HW-5 | 218 | 0.077857 | 0 | 0 | 0 | HW-5 | 0 | 10 | 10 | 352.2
HW-4 | 219 | 1.3644 | 1.4 | 490 | 220 | HW-4 | 219 | 1.3594 | 1.3 | 461 | 207 | HW-4 | 207 | 220 | 13 | 352.2
HW-3 | 220 | 1.411 | 1.5 | 479 | 216 | HW-3 | 220 | 1.4057 | 1.4 | 461 | 207 | HW-3 | 207 | 216 | 9 | 352.2
HW-2 | 221 | 1.238 | 1.3 | 461 | 207 | HW-2 | 221 | 1.2334 | 1.2 | 378 | 170 | HW-2 | 170 | 207 | 37 | 352.2
HW-1 | 222 | 0.53912 | 0.6 | 165 | 74 | HW-1 | 222 | 0.53711 | 0.5 | 129 | 58 | HW-1 | 58 | 74 | 16 | 352.2
HW | 223 | 0.079869 | 0.1 | 23 | 10 | HW | 223 | 0.079618 | 0 | 0 | 0 | HW | 0 | 10 | 10 | 352.2
HW+1 | 224 | 0.5724 | 0.6 | 165 | 74 | HW+1 | 224 | 0.57038 | 0.5 | 129 | 58 | HW+1 | 58 | 74 | 16 | 352.2
HW+2 | 225 | 0.99837 | 1 | 334 | 150 | HW+2 | 225 | 0.99459 | 0.9 | 289 | 130 | HW+2 | 130 | 150 | 20 | 352.2
HW+3 | 226 | 1.3644 | 1.4 | 490 | 220 | HW+3 | 226 | 1.3594 | 1.3 | 461 | 207 | HW+3 | 207 | 220 | 13 | 352.2
HW+4 | 227 | 1.2846 | 1.3 | 461 | 207 | HW+4 | 227 | 1.2798 | 1.2 | 378 | 170 | HW+4 | 170 | 207 | 37 | 352.2
HW+5 | 228 | 0.90519 | 1 | 334 | 150 | HW+5 | 228 | 0.90192 | 0.9 | 289 | 130 | HW+5 | 130 | 150 | 20 | 352.2
HW-6 | 229 | 0.12313 | 0.2 | 41 | 19 | HW-6 | 229 | 0.1225 | 0.1 | 23 | 10 | HW-6 | 10 | 19 | 9 | 352.2
HW-5 | 230 | 0.083197 | 0.1 | 23 | 10 | HW-5 | 230 | 0.081311 | 0 | 0 | 0 | HW-5 | 0 | 10 | 10 | 352.2
HW-4 | 231 | 1.3212 | 1.4 | 490 | 220 | HW-4 | 231 | 1.3149 | 1.3 | 461 | 207 | HW-4 | 207 | 220 | 13 | 352.2
HW-3 | 232 | 1.3678 | 1.4 | 490 | 220 | HW-3 | 232 | 1.3612 | 1.3 | 461 | 207 | HW-3 | 207 | 220 | 13 | 352.2
HW-2 | 233 | 1.198 | 1.2 | 422 | 190 | HW-2 | 233 | 1.1924 | 1.1 | 378 | 170 | HW-2 | 170 | 190 | 20 | 352.2
HW-1 | 234 | 0.52248 | 0.6 | 165 | 74 | HW-1 | 234 | 0.51996 | 0.5 | 129 | 58 | HW-1 | 58 | 74 | 16 | 352.2
HW | 235 | 0.076541 | 0.1 | 23 | 10 | HW | 235 | 0.076227 | 0 | 0 | 0 | HW | 0 | 10 | 10 | 352.2
HW+1 | 236 | 0.55243 | 0.6 | 165 | 74 | HW+1 | 236 | 0.54991 | 0.5 | 129 | 58 | HW+1 | 58 | 74 | 16 | 352.2
HW+2 | 237 | 0.96842 | 1 | 334 | 150 | HW+2 | 237 | 0.9637 | 0.9 | 289 | 130 | HW+2 | 130 | 150 | 20 | 352.2
HW+3 | 238 | 1.3212 | 1.4 | 490 | 220 | HW+3 | 238 | 1.3149 | 1.3 | 461 | 207 | HW+3 | 207 | 220 | 13 | 352.2
HW+4 | 239 | 1.2446 | 1.3 | 461 | 207 | HW+4 | 239 | 1.2387 | 1.2 | 378 | 170 | HW+4 | 170 | 207 | 37 | 352.2
HW+5 | 240 | 0.87523 | 0.9 | 289 | 130 | HW+5 | 240 | 0.87115 | 0.8 | 245 | 110 | HW+5 | 110 | 130 | 20 | 352.2
HW-6 | 241 | 0.1198 | 0.2 | 41 | 19 | HW-6 | 241 | 0.11905 | 0.1 | 23 | 10 | HW-6 | 10 | 19 | 9 | 352.2
HW-5 | 242 | 0.086525 | 0.1 | 23 | 10 | HW-5 | 242 | 0.084764 | 0 | 0 | 0 | HW-5 | 0 | 10 | 10 | 352.2
HW-4 | 243 | 1.2779 | 1.3 | 461 | 207 | HW-4 | 243 | 1.2704 | 1.2 | 378 | 170 | HW-4 | 170 | 207 | 37 | 352.2
HW-3 | 244 | 1.3245 | 1.4 | 490 | 220 | HW-3 | 244 | 1.3166 | 1.3 | 461 | 207 | HW-3 | 207 | 220 | 13 | 352.2
HW-2 | 245 | 1.1581 | 1.2 | 422 | 190 | HW-2 | 245 | 1.1513 | 1.1 | 378 | 170 | HW-2 | 170 | 190 | 20 | 352.2
HW-1 | 246 | 0.50584 | 0.6 | 165 | 74 | HW-1 | 246 | 0.50282 | 0.5 | 129 | 58 | HW-1 | 58 | 74 | 16 | 352.2
HW | 247 | 0.073214 | 0.1 | 23 | 10 | HW | 247 | 0.072836 | 0 | 0 | 0 | HW | 0 | 10 | 10 | 352.2
HW+1 | 248 | 0.53246 | 0.6 | 165 | 74 | HW+1 | 248 | 0.52944 | 0.5 | 129 | 58 | HW+1 | 58 | 74 | 16 | 352.2
HW+2 | 249 | 0.93846 | 1 | 334 | 150 | HW+2 | 249 | 0.93281 | 0.9 | 289 | 130 | HW+2 | 130 | 150 | 20 | 352.2
HW+3 | 250 | 1.2779 | 1.3 | 461 | 207 | HW+3 | 250 | 1.2704 | 1.2 | 378 | 170 | HW+3 | 170 | 207 | 37 | 352.2
HW+4 | 251 | 1.2047 | 1.3 | 461 | 207 | HW+4 | 251 | 1.1975 | 1.1 | 378 | 170 | HW+4 | 170 | 207 | 37 | 352.2
HW+5 | 252 | 0.84528 | 0.9 | 289 | 130 | HW+5 | 252 | 0.84038 | 0.8 | 245 | 110 | HW+5 | 110 | 130 | 20 | 352.2
HW-6 | 253 | 0.11648 | 0.2 | 41 | 19 | HW-6 | 253 | 0.1156 | 0.1 | 23 | 10 | HW-6 | 10 | 19 | 9 | 352.2
HW-5 | 254 | 0.089853 | 0.1 | 23 | 10 | HW-5 | 254 | 0.088218 | 0 | 0 | 0 | HW-5 | 0 | 10 | 10 | 352.2
HW-4 | 255 | 1.2346 | 1.3 | 461 | 207 | HW-4 | 255 | 1.2258 | 1.2 | 378 | 170 | HW-4 | 170 | 207 | 37 | 352.2
HW-3 | 256 | 1.2812 | 1.3 | 461 | 207 | HW-3 | 256 | 1.272 | 1.2 | 378 | 170 | HW-3 | 170 | 207 | 37 | 352.2
HW-2 | 257 | 1.1182 | 1.2 | 422 | 190 | HW-2 | 257 | 1.1102 | 1.1 | 378 | 170 | HW-2 | 170 | 190 | 20 | 352.2
HW-1 | 258 | 0.4892 | 0.5 | 129 | 58 | HW-1 | 258 | 0.48568 | 0.4 | 95 | 43 | HW-1 | 43 | 58 | 15 | 352.2
HW | 259 | 0.069886 | 0.1 | 23 | 10 | HW | 259 | 0.069445 | 0 | 0 | 0 | HW | 0 | 10 | 10 | 352.2
HW+1 | 260 | 0.51249 | 0.6 | 165 | 74 | HW+1 | 260 | 0.50897 | 0.5 | 129 | 58 | HW+1 | 58 | 74 | 16 | 352.2
HW+2 | 261 | 0.90851 | 1 | 334 | 150 | HW+2 | 261 | 0.90191 | 0.9 | 289 | 130 | HW+2 | 130 | 150 | 20 | 352.2
HW+3 | 262 | 1.2346 | 1.3 | 461 | 207 | HW+3 | 262 | 1.2258 | 1.2 | 378 | 170 | HW+3 | 170 | 207 | 37 | 352.2
HW+4 | 263 | 1.1648 | 1.2 | 422 | 190 | HW+4 | 263 | 1.1564 | 1.1 | 378 | 170 | HW+4 | 170 | 190 | 20 | 352.2
HW+5 | 264 | 0.81533 | 0.9 | 289 | 130 | HW+5 | 264 | 0.80961 | 0.8 | 245 | 110 | HW+5 | 110 | 130 | 20 | 352.2
HW-6 | 265 | 0.11315 | 0.2 | 41 | 19 | HW-6 | 265 | 0.11214 | 0.1 | 23 | 10 | HW-6 | 10 | 19 | 9 | 352.2
HW-5 | 266 | 0.093181 | 0.1 | 23 | 10 | HW-5 | 266 | 0.091672 | 0 | 0 | 0 | HW-5 | 0 | 10 | 10 | 352.2
HW-4 | 267 | 1.1914 | 1.2 | 422 | 190 | HW-4 | 267 | 1.1813 | 1.1 | 378 | 170 | HW-4 | 170 | 190 | 20 | 352.2
HW-3 | 268 | 1.238 | 1.3 | 461 | 207 | HW-3 | 268 | 1.2274 | 1.2 | 378 | 170 | HW-3 | 170 | 207 | 37 | 352.2
HW-2 | 269 | 1.0782 | 1.1 | 378 | 170 | HW-2 | 269 | 1.0692 | 1 | 334 | 150 | HW-2 | 150 | 170 | 20 | 352.2
HW-1 | 270 | 0.47256 | 0.5 | 129 | 58 | HW-1 | 270 | 0.46854 | 0.4 | 95 | 43 | HW-1 | 43 | 58 | 15 | 352.2
HW | 271 | 0.066558 | 0.1 | 23 | 10 | HW | 271 | 0.066055 | 0 | 0 | 0 | HW | 0 | 10 | 10 | 352.2
HW+1 | 272 | 0.49253 | 0.5 | 129 | 58 | HW+1 | 272 | 0.4885 | 0.4 | 95 | 43 | HW+1 | 43 | 58 | 15 | 352.2
HW+2 | 273 | 0.87856 | 0.9 | 289 | 130 | HW+2 | 273 | 0.87102 | 0.8 | 245 | 110 | HW+2 | 110 | 130 | 20 | 352.2
HW+3 | 274 | 1.1914 | 1.2 | 422 | 190 | HW+3 | 274 | 1.1813 | 1.1 | 378 | 170 | HW+3 | 170 | 190 | 20 | 352.2
HW+4 | 275 | 1.1248 | 1.2 | 422 | 190 | HW+4 | 275 | 1.1153 | 1.1 | 378 | 170 | HW+4 | 170 | 190 | 20 | 352.2
HW+5 | 276 | 0.78538 | 0.8 | 204 | 92 | HW+5 | 276 | 0.77884 | 0.7 | 165 | 74 | HW+5 | 74 | 92 | 18 | 352.2
HW-6 | 277 | 0.10982 | 0.2 | 41 | 19 | HW-6 | 277 | 0.10869 | 0.1 | 23 | 10 | HW-6 | 10 | 19 | 9 | 352.2
HW-5 | 278 | 0.096509 | 0.1 | 23 | 10 | HW-5 | 278 | 0.095125 | 0 | 0 | 0 | HW-5 | 0 | 10 | 10 | 352.2
HW-4 | 279 | 1.1481 | 1.2 | 422 | 190 | HW-4 | 279 | 1.1368 | 1.1 | 378 | 170 | HW-4 | 170 | 190 | 20 | 352.2
HW-3 | 280 | 1.1947 | 1.2 | 422 | 190 | HW-3 | 280 | 1.1828 | 1.1 | 378 | 170 | HW-3 | 170 | 190 | 20 | 352.2
HW-2 | 281 | 1.0383 | 1.1 | 378 | 170 | HW-2 | 281 | 1.0281 | 1 | 334 | 150 | HW-2 | 150 | 170 | 20 | 352.2
HW-1 | 282 | 0.45592 | 0.5 | 129 | 58 | HW-1 | 282 | 0.45139 | 0.4 | 95 | 43 | HW-1 | 43 | 58 | 15 | 352.2
HW | 283 | 0.06323 | 0.1 | 23 | 10 | HW | 283 | 0.062664 | 0 | 0 | 0 | HW | 0 | 10 | 10 | 352.2
HW+1 | 284 | 0.47256 | 0.5 | 129 | 58 | HW+1 | 284 | 0.46803 | 0.4 | 95 | 43 | HW+1 | 43 | 58 | 15 | 352.2
HW+2 | 285 | 0.84861 | 0.9 | 289 | 130 | HW+2 | 285 | 0.84012 | 0.8 | 245 | 110 | HW+2 | 110 | 130 | 20 | 352.2
HW+3 | 286 | 1.1481 | 1.2 | 422 | 190 | HW+3 | 286 | 1.1368 | 1.1 | 378 | 170 | HW+3 | 170 | 190 | 20 | 352.2
HW+4 | 287 | 1.0849 | 1.1 | 378 | 170 | HW+4 | 287 | 1.0741 | 1 | 334 | 150 | HW+4 | 150 | 170 | 20 | 352.2
HW+5 | 288 | 0.75543 | 0.8 | 204 | 92 | HW+5 | 288 | 0.74807 | 0.7 | 165 | 74 | HW+5 | 74 | 92 | 18 | 352.2
HW-6 | 289 | 0.10649 | 0.2 | 41 | 19 | HW-6 | 289 | 0.10523 | 0.1 | 23 | 10 | HW-6 | 10 | 19 | 9 | 352.2
HW-5 | 290 | 0.099837 | 0.1 | 23 | 10 | HW-5 | 290 | 0.098579 | 0 | 0 | 0 | HW-5 | 0 | 10 | 10 | 352.2
HW-4 | 291 | 1.1049 | 1.2 | 422 | 190 | HW-4 | 291 | 1.0923 | 1 | 334 | 150 | HW-4 | 150 | 190 | 40 | 352.2
HW-3 | 292 | 1.1514 | 1.2 | 422 | 190 | HW-3 | 292 | 1.1382 | 1.1 | 378 | 170 | HW-3 | 170 | 190 | 20 | 352.2
HW-2 | 293 | 0.99837 | 1 | 334 | 150 | HW-2 | 293 | 0.98705 | 0.9 | 289 | 130 | HW-2 | 130 | 150 | 20 | 352.2
HW-1 | 294 | 0.43928 | 0.5 | 129 | 58 | HW-1 | 294 | 0.43425 | 0.4 | 95 | 43 | HW-1 | 43 | 58 | 15 | 352.2
HW | 295 | 0.059902 | 0.1 | 23 | 10 | HW | 295 | 0.059273 | 0 | 0 | 0 | HW | 0 | 10 | 10 | 352.2
HW+1 | 296 | 0.45259 | 0.5 | 129 | 58 | HW+1 | 296 | 0.44756 | 0.4 | 95 | 43 | HW+1 | 43 | 58 | 15 | 352.2
HW+2 | 297 | 0.81866 | 0.9 | 289 | 130 | HW+2 | 297 | 0.80923 | 0.8 | 245 | 110 | HW+2 | 110 | 130 | 20 | 352.2
HW+3 | 298 | 1.1049 | 1.2 | 422 | 190 | HW+3 | 298 | 1.0923 | 1 | 334 | 150 | HW+3 | 150 | 190 | 40 | 352.2
HW+4 | 299 | 1.045 | 1.1 | 378 | 170 | HW+4 | 299 | 1.033 | 1 | 334 | 150 | HW+4 | 150 | 170 | 20 | 352.2
HW+5 | 300 | 0.72548 | 0.8 | 204 | 92 | HW+5 | 300 | 0.7173 | 0.7 | 165 | 74 | HW+5 | 74 | 92 | 18 | 352.2
HW-6 | 301 | 0.10316 | 0.2 | 41 | 19 | HW-6 | 301 | 0.10178 | 0.1 | 23 | 10 | HW-6 | 10 | 19 | 9 | 352.2
HW-5 | 302 | 0.10316 | 0.2 | 41 | 19 | HW-5 | 302 | 0.10203 | 0.1 | 23 | 10 | HW-5 | 10 | 19 | 9 | 352.2
HW-4 | 303 | 1.0616 | 1.1 | 378 | 170 | HW-4 | 303 | 1.0478 | 1 | 334 | 150 | HW-4 | 150 | 170 | 20 | 352.2
HW-3 | 304 | 1.1082 | 1.2 | 422 | 190 | HW-3 | 304 | 1.0937 | 1 | 334 | 150 | HW-3 | 150 | 190 | 40 | 352.2
HW-2 | 305 | 0.95843 | 1 | 334 | 150 | HW-2 | 305 | 0.94598 | 0.9 | 289 | 130 | HW-2 | 130 | 150 | 20 | 352.2
HW-1 | 306 | 0.42264 | 0.5 | 129 | 58 | HW-1 | 306 | 0.41711 | 0.4 | 95 | 43 | HW-1 | 43 | 58 | 15 | 352.2
HW | 307 | 0.056574 | 0.1 | 23 | 10 | HW | 307 | 0.055882 | 0 | 0 | 0 | HW | 0 | 10 | 10 | 352.2
HW+1 | 308 | 0.43263 | 0.5 | 129 | 58 | HW+1 | 308 | 0.42709 | 0.4 | 95 | 43 | HW+1 | 43 | 58 | 15 | 352.2
HW+2 | 309 | 0.78871 | 0.8 | 204 | 92 | HW+2 | 309 | 0.77833 | 0.7 | 165 | 74 | HW+2 | 74 | 92 | 18 | 352.2
HW+3 | 310 | 1.0616 | 1.1 | 378 | 170 | HW+3 | 310 | 1.0478 | 1 | 334 | 150 | HW+3 | 150 | 170 | 20 | 352.2
HW+4 | 311 | 1.005 | 1.1 | 378 | 170 | HW+4 | 311 | 0.99188 | 0.9 | 289 | 130 | HW+4 | 130 | 170 | 40 | 352.2
HW+5 | 312 | 0.69553 | 0.7 | 165 | 74 | HW+5 | 312 | 0.68654 | 0.6 | 165 | 74 | HW+5 | 74 | 74 | 0 | 352.2
HW-6 | 313 | 0.099837 | 0.1 | 23 | 10 | HW-6 | 313 | 0.098327 | 0 | 0 | 0 | HW-6 | 0 | 10 | 10 | 352.2
HW-5 | 314 | 0.10649 | 0.2 | 41 | 19 | HW-5 | 314 | 0.10549 | 0.1 | 23 | 10 | HW-5 | 10 | 19 | 9 | 352.2
HW-4 | 315 | 1.0183 | 1.1 | 378 | 170 | HW-4 | 315 | 1.0032 | 1 | 334 | 150 | HW-4 | 150 | 170 | 20 | 352.2
HW-3 | 316 | 1.0649 | 1.1 | 378 | 170 | HW-3 | 316 | 1.0491 | 1 | 334 | 150 | HW-3 | 150 | 170 | 20 | 352.2
HW-2 | 317 | 0.9185 | 1 | 334 | 150 | HW-2 | 317 | 0.90491 | 0.9 | 289 | 130 | HW-2 | 130 | 150 | 20 | 352.2
HW-1 | 318 | 0.406 | 0.5 | 129 | 58 | HW-1 | 318 | 0.39997 | 0.3 | 41 | 19 | HW-1 | 19 | 58 | 39 | 352.2
HW | 319 | 0.053246 | 0.1 | 23 | 10 | HW | 319 | 0.052492 | 0 | 0 | 0 | HW | 0 | 10 | 10 | 352.2
HW+1 | 320 | 0.41266 | 0.5 | 129 | 58 | HW+1 | 320 | 0.40662 | 0.4 | 95 | 43 | HW+1 | 43 | 58 | 15 | 352.2
HW+2 | 321 | 0.75876 | 0.8 | 204 | 92 | HW+2 | 321 | 0.74744 | 0.7 | 165 | 74 | HW+2 | 74 | 92 | 18 | 352.2
HW+3 | 322 | 1.0183 | 1.1 | 378 | 170 | HW+3 | 322 | 1.0032 | 1 | 334 | 150 | HW+3 | 150 | 170 | 20 | 352.2
HW+4 | 323 | 0.96509 | 1 | 334 | 150 | HW+4 | 323 | 0.95075 | 0.9 | 289 | 130 | HW+4 | 130 | 150 | 20 | 352.2
HW+5 | 324 | 0.66558 | 0.7 | 165 | 74 | HW+5 | 324 | 0.65577 | 0.6 | 165 | 74 | HW+5 | 74 | 74 | 0 | 352.2
HW-6 | 325 | 0.096509 | 0.1 | 23 | 10 | HW-6 | 325 | 0.094874 | 0 | 0 | 0 | HW-6 | 0 | 10 | 10 | 352.2
HW-5 | 326 | 0.10982 | 0.2 | 41 | 19 | HW-5 | 326 | 0.10894 | 0.1 | 23 | 10 | HW-5 | 10 | 19 | 9 | 352.2
HW-4 | 327 | 0.97507 | 1 | 334 | 150 | HW-4 | 327 | 0.95872 | 0.9 | 289 | 130 | HW-4 | 130 | 150 | 20 | 352.2
HW-3 | 328 | 1.0217 | 1.1 | 378 | 170 | HW-3 | 328 | 1.0045 | 1 | 334 | 150 | HW-3 | 150 | 170 | 20 | 352.2
HW-2 | 329 | 0.87856 | 0.9 | 289 | 130 | HW-2 | 329 | 0.86385 | 0.8 | 245 | 110 | HW-2 | 110 | 130 | 20 | 352.2
HW-1 | 330 | 0.38936 | 0.4 | 95 | 43 | HW-1 | 330 | 0.38282 | 0.3 | 41 | 19 | HW-1 | 19 | 43 | 24 | 352.2
HW | 331 | 0.049918 | 0.1 | 23 | 10 | HW | 331 | 0.049101 | 0 | 0 | 0 | HW | 0 | 10 | 10 | 352.2
HW+1 | 332 | 0.39269 | 0.4 | 95 | 43 | HW+1 | 332 | 0.38615 | 0.3 | 41 | 19 | HW+1 | 19 | 43 | 24 | 352.2
HW+2 | 333 | 0.72881 | 0.8 | 204 | 92 | HW+2 | 333 | 0.71655 | 0.7 | 165 | 74 | HW+2 | 74 | 92 | 18 | 352.2
HW+3 | 334 | 0.97507 | 1 | 334 | 150 | HW+3 | 334 | 0.95872 | 0.9 | 289 | 130 | HW+3 | 130 | 150 | 20 | 352.2
HW+4 | 335 | 0.92515 | 1 | 334 | 150 | HW+4 | 335 | 0.90962 | 0.9 | 289 | 130 | HW+4 | 130 | 150 | 20 | 352.2
HW+5 | 336 | 0.63563 | 0.7 | 165 | 74 | HW+5 | 336 | 0.625 | 0.6 | 165 | 74 | HW+5 | 74 | 74 | 0 | 352.2
HW-6 | 337 | 0.093181 | 0.1 | 23 | 10 | HW-6 | 337 | 0.09142 | 0 | 0 | 0 | HW-6 | 0 | 10 | 10 | 352.2
HW-5 | 338 | 0.11315 | 0.2 | 41 | 19 | HW-5 | 338 | 0.11239 | 0.1 | 23 | 10 | HW-5 | 10 | 19 | 9 | 352.2
HW-4 | 339 | 0.93181 | 1 | 334 | 150 | HW-4 | 339 | 0.9142 | 0.9 | 289 | 130 | HW-4 | 130 | 150 | 20 | 352.2
HW-3 | 340 | 0.9784 | 1 | 334 | 150 | HW-3 | 340 | 0.95991 | 0.9 | 289 | 130 | HW-3 | 130 | 150 | 20 | 352.2
HW-2 | 341 | 0.83863 | 0.9 | 289 | 130 | HW-2 | 341 | 0.82278 | 0.8 | 245 | 110 | HW-2 | 110 | 130 | 20 | 352.2
HW-1 | 342 | 0.37272 | 0.4 | 95 | 43 | HW-1 | 342 | 0.36568 | 0.3 | 41 | 19 | HW-1 | 19 | 43 | 24 | 352.2
HW | 343 | 0.04659 | 0.1 | 23 | 10 | HW | 343 | 0.04571 | 0 | 0 | 0 | HW | 0 | 10 | 10 | 352.2
HW+1 | 344 | 0.37272 | 0.4 | 95 | 43 | HW+1 | 344 | 0.36568 | 0.3 | 41 | 19 | HW+1 | 19 | 43 | 24 | 352.2
HW+2 | 345 | 0.69886 | 0.7 | 165 | 74 | HW+2 | 345 | 0.68565 | 0.6 | 165 | 74 | HW+2 | 74 | 74 | 0 | 352.2
HW+3 | 346 | 0.93181 | 1 | 334 | 150 | HW+3 | 346 | 0.9142 | 0.9 | 289 | 130 | HW+3 | 130 | 150 | 20 | 352.2
HW+4 | 347 | 0.88522 | 0.9 | 289 | 130 | HW+4 | 347 | 0.86849 | 0.8 | 245 | 110 | HW+4 | 110 | 130 | 20 | 352.2
HW+5 | 348 | 0.60568 | 0.7 | 165 | 74 | HW+5 | 348 | 0.59423 | 0.5 | 129 | 58 | HW+5 | 58 | 74 | 16 | 352.2
HW-6 | 349 | 0.089853 | 0.1 | 23 | 10 | HW-6 | 349 | 0.087967 | 0 | 0 | 0 | HW-6 | 0 | 10 | 10 | 352.2
HW-5 | 350 | 0.10982 | 0.2 | 41 | 19 | HW-5 | 350 | 0.10894 | 0.1 | 23 | 10 | HW-5 | 10 | 19 | 9 | 352.2
HW-4 | 351 | 0.88855 | 0.9 | 289 | 130 | HW-4 | 351 | 0.86968 | 0.8 | 245 | 110 | HW-4 | 110 | 130 | 20 | 352.2
HW-3 | 352 | 0.93514 | 1 | 334 | 150 | HW-3 | 352 | 0.91533 | 0.9 | 289 | 130 | HW-3 | 130 | 150 | 20 | 352.2
HW-2 | 353 | 0.79869 | 0.8 | 204 | 92 | HW-2 | 353 | 0.78172 | 0.7 | 165 | 74 | HW-2 | 74 | 92 | 18 | 352.2
HW-1 | 354 | 0.35608 | 0.4 | 95 | 43 | HW-1 | 354 | 0.34854 | 0.3 | 41 | 19 | HW-1 | 19 | 43 | 24 | 352.2
HW | 355 | 0.043263 | 0.1 | 23 | 10 | HW | 355 | 0.042319 | 0 | 0 | 0 | HW | 0 | 10 | 10 | 352.2
HW+1 | 356 | 0.35276 | 0.4 | 95 | 43 | HW+1 | 356 | 0.34521 | 0.3 | 41 | 19 | HW+1 | 19 | 43 | 24 | 352.2
HW+2 | 357 | 0.66891 | 0.7 | 165 | 74 | HW+2 | 357 | 0.65476 | 0.6 | 165 | 74 | HW+2 | 74 | 74 | 0 | 352.2
HW+3 | 358 | 0.88855 | 0.9 | 289 | 130 | HW+3 | 358 | 0.86968 | 0.8 | 245 | 110 | HW+3 | 110 | 130 | 20 | 352.2
HW+4 | 359 | 0.84528 | 0.9 | 289 | 130 | HW+4 | 359 | 0.82736 | 0.8 | 245 | 110 | HW+4 | 110 | 130 | 20 | 352.2
HW+5 | 360 | 0.57572 | 0.6 | 165 | 74 | HW+5 | 360 | 0.56346 | 0.5 | 129 | 58 | HW+5 | 58 | 74 | 16 | 352.2

## PROCESSES3
SN curve Calcs
Stress Amplitude | Alu
MPa | cycles
1 | 48114599092520112
10 | 216114192531.1719
20 | 5307588146.4146
30 | 607061552.9651
40 | 130350032.0919
50 | 39525354.9524
60 | 14908936.1736
70 | 6537962.6147
80 | 3201290.3785
90 | 1705226.8746
100 | 970710.4516
110 | 583093.8329
120 | 366151.3017
130 | 238653.0374
140 | 160567.0246
150 | 111026.1343
160 | 78621.0784
170 | 56851.5792
180 | 41878.98
190 | 31363.8045
200 | 23839.8563
210 | 18365.0398
220 | 14320.3085
230 | 11290.58
240 | 8992.3771
250 | 7228.8343
260 | 5861.1238
270 | 4789.9569
280 | 3943.395
290 | 3268.6855
300 | 2726.7112
310 | 2288.1636
320 | 1930.8695
330 | 1637.9019
340 | 1396.2284
350 | 1195.7349
360 | 1028.5136
370 | 888.3371
380 | 770.2694
390 | 670.3728
400 | 585.4874
410 | 513.063
420 | 451.0304
430 | 397.7021
440 | 351.6951
450 | 311.8708
460 | 277.2874
470 | 247.163
480 | 220.8454
490 | 197.7887
500 | 177.5343